## Данные_Буровой станок
ячейки к заполнению поставщиком
| Буровой станок | SWDRT270Е | [13 empty] | Примечания
1 | Период | Ед. изм. | 0 | 1 | 2 | 3 | 4 | 5 | 6 | 7 | 8 | 9 | 10 | 11 | 12 | Учесть срок эксплуатации (в данном примере это 12 лет)
2 | Диаметр долота | мм | 0: 270
3 | КТГ при нормативной эксплуатации | коэф. |  | 0.93 | 0.93 | 0.92 | 0.92 | 0.87 | 0.9 | 0.85 | 0.9 | 0.9 | 0.85 | 0.89 | 0.89 | расчетный
4 | простои на ТО | часов |  | 206 | 238 | 214 | 238 | 206 | 258 | 230 | 214 | 238 | 214 | 230 | 258
5 | простои в ремонтах | часов |  | 102.6667 | 102.6667 | 102.6667 | 102.6667 | 102.6667 | 102.6667 | 102.6667 | 102.6667 | 102.6667 | 102.6667 | 102.6667 | 102.6667
| ежесменный осмотр (20 мин/смену) | часов |  | 234.7593 | 233.8704 | 234.537 | 233.8704 | 234.7593 | 233.3148 | 234.0926 | 234.537 | 233.8704 | 234.537 | 234.0926 | 233.3148
6 | Модель ДВС |  | 0: Электродвигатель
7 | Мощность двигателя | кВт | 0: 630
8 | Длина штанги | м | 0: 10
9 | Глубина бурения в первый заход | м | 0: 10
10 | Скорость подъема бур.снаряда, м/мин | м/мин | 0: 30
| Скорость спуска бур.снаряда, м/мин | м/мин | 0: 45
Для вращательного бурения
11 | Мощность привода вращателя, кВт | кВт / л.с. | 0: 120
12 | Крутящий момент вращателя | Нм | 0: 13800
13 | Частота вращения | об/мин | 0: 0-150
Для пневмоударного бурения
14 | Производительность компрессора | м3/мин | 0: 51
15 | Давление компрессора | бар | 0: 8
16 | Рекомендуемый буровой инструмент
17 | Паспортное потребление воздуха / давление | м3/мин | bar: 0
18 | Число ударов пневмоударника | уд/мин | 0: Режим шарошечного долота, без удара
19 | Энергия единичного удара | Дж | bar: 0
20 | Затраты на ТО и ремонты | тыс./год |  | 248.8682 | 888.3177 | 785.4844 | 703.8477 | 690.0082 | 985.1949 | 698.6182 | 701.8377 | 668.6944 | 697.7127 | 702.7432 | 981.0699
21 | ТО |  |  | 34.3365 | 39.006 | 34.3777 | 39.006 | 34.3365 | 42.0832 | 34.3365 | 39.006 | 34.3777 | 39.006 | 34.3365 | 42.0832
22 | текущие ремонты |  |  | 2.5 | 2.5 | 2.5 | 2.5 | 2.5 | 2.5 | 2.5 | 2.5 | 2.5 | 2.5 | 2.5 | 2.5
23 | планово-предупредительные (капитальные) ремонты |  |  | 71.845 | 704.385 | 607.86 | 519.915 | 512.985 | 796.785 | 519.915 | 519.585 | 489.39 | 515.46 | 524.04 | 792.66
24 | сервис (трудозатраты) - ТО |  |  | 14.42 | 16.66 | 14.98 | 16.66 | 14.42 | 18.06 | 16.1 | 14.98 | 16.66 | 14.98 | 16.1 | 18.06
25 | сервис (трудозатраты) - ремонты |  |  | 125.7667 | 125.7667 | 125.7667 | 125.7667 | 125.7667 | 125.7667 | 125.7667 | 125.7667 | 125.7667 | 125.7667 | 125.7667 | 125.7667
26 | Рекомендуемый буровой инструмент | [14 empty] | Здесь перечень приведен в качестве примера
27 | Для вращательного бурения
28 | долота
29 | удельный расход | 3000 |  | 388740 | 388740 | 388740 | 388740 | 388740 | 388740 | 388740 | 388740 | 388740 | 388740 | 388740 | 388740
30 | цена за ед. | 5831.1
31 | Штанги буровые
32 | удельный расход | 50000 |  | 18361.2 | 18361.2 | 18361.2 | 18361.2 | 18361.2 | 18361.2 | 18361.2 | 18361.2 | 18361.2 | 18361.2 | 18361.2 | 18361.2
33 | цена за ед. | 4590.3
34 | Cтабилизатор штанги
35 | удельный расход | 10000 |  | 75372 | 75372 | 75372 | 75372 | 75372 | 75372 | 75372 | 75372 | 75372 | 75372 | 75372 | 75372
36 | цена за ед. | 3768.6
37 | другое
38 | удельный расход
39 | цена за ед.
40 | другое
41 | удельный расход
42 | цена за ед.
43 | Для пневмоударного бурения
44 | Пневмоударник
45 | удельный расход
46 | цена за ед.
47 | Масло для ППУ
48 | удельный расход
49 | цена за ед.
50 | Коронки
51 | удельный расход
52 | цена за ед.
53 | Штанги буровые
54 | удельный расход
55 | цена за ед.
56 | Переходники
57 | удельный расход
58 | цена за ед.
59 | другое
60 | удельный расход
61 | цена за ед.
62 | другое
63 | удельный расход
64 | цена за ед.
65 | другое
66 | удельный расход
67 | цена за ед.
68 | Электроэнергия / Дизтопливо
69 | удельный расход | указать ед.изм. | 0: Около 510 градусов в час | Указать удельный расход и единицы измерения
70 | Сроки поставки | мес | bar: 0

## ТО
ячейки к заполнению поставщиком
Год службы (год) | Ед. изм. |  |  |  | 1 | 2 | 3 | 4 | 5 | 6 | 7 | 8 | 9 | 10 | 11 | 12
Наработка на начало года | м/час |  |  |  | 0 | 7001 | 14001 | 21001 | 28001 | 35001 | 42001 | 49001 | 56001 | 63001 | 70001 | 77001
Наработка на конец года | м/час |  |  | 7000 | 7000 | 14000 | 21000 | 28000 | 35000 | 42000 | 49000 | 56000 | 63000 | 70000 | 77000 | 84000
длительность простоев на ТО | часов |  |  |  | 206 | 238 | 214 | 238 | 206 | 258 | 230 | 214 | 238 | 214 | 230 | 258
Затраты на ТО | долларов/год |  |  |  | 48756.5 | 55666 | 49357.75 | 55666 | 48756.5 | 60143.25 | 50436.5 | 53986 | 51037.75 | 53986 | 50436.5 | 60143.25
ТО, включая масла и смазки | долларов/год |  |  |  | 34336.5 | 39006 | 34377.75 | 39006 | 34336.5 | 42083.25 | 34336.5 | 39006 | 34377.75 | 39006 | 34336.5 | 42083.25
сервис (трудозатраты) на ТО | долларов/год |  |  | 35 | 14420 | 16660 | 14980 | 16660 | 14420 | 18060 | 16100 | 14980 | 16660 | 14980 | 16100 | 18060
Простои оборудования на ТО | Интервал ТО | Длительность простоя на одном ТО, час | Кол-во ТО в год | Занято человек | Простоев в год, час | Простоев в год, час | Простоев в год, час | Простоев в год, час | Простоев в год, час | Простоев в год, час | Простоев в год, час | Простоев в год, час | Простоев в год, час | Простоев в год, час | Простоев в год, час | Простоев в год, час
всего простоев на ТО, часов |  |  |  |  | 206 | 238 | 214 | 238 | 206 | 258 | 230 | 214 | 238 | 214 | 230 | 258
ТО-1 | 250 | 4 | 28 | 2 | 112 | 112 | 112 | 112 | 112 | 112 | 112 | 112 | 112 | 112 | 112 | 112 | формулы для примера, можно менять под необходимые параметры
ТО-2 | 1000 | 6 | 7 | 2 | 42 | 42 | 42 | 42 | 42 | 42 | 42 | 42 | 42 | 42 | 42 | 42 | формулы для примера, можно менять под необходимые параметры
ТО-3 | 2000 | 8 | 3 | 2 | 24 | 32 | 24 | 32 | 24 | 32 | 24 | 32 | 24 | 32 | 24 | 32 | формулы для примера, можно менять под необходимые параметры
ТО-4 | 3000 | 8 | 2 | 2 | 16 | 16 | 24 | 16 | 16 | 24 | 16 | 16 | 24 | 16 | 16 | 24 | формулы для примера, можно менять под необходимые параметры
ТО-5 | 6000 | 12 | 1 | 2 | 12 | 12 | 12 | 12 | 12 | 24 | 12 | 12 | 12 | 12 | 12 | 24 | формулы для примера, можно менять под необходимые параметры
ТО-6 | 12000 | 24 |  | 2 | 0 | 24 | 0 | 24 | 0 | 24 | 24 | 0 | 24 | 0 | 24 | 24 | формулы для примера, можно менять под необходимые параметры
Затраты на ТО | Каталожный номер | стоимость за ед., $ | Кол-во | Кол-во ТО в год | bar: 1 to 12
ТО |  |  |  |  | 34336.5 | 39006 | 34377.75 | 39006 | 34336.5 | 42083.25 | 34336.5 | 39006 | 34377.75 | 39006 | 34336.5 | 42083.25
ТО-1 |  |  | 250 | 28
фильтр |  | 0 | 0 |  | 0 | 0 | 0 | 0 | 0 | 0 | 0 | 0 | 0 | 0 | 0 | 0
фильтр |  | 0 | 0 |  | 0 | 0 | 0 | 0 | 0 | 0 | 0 | 0 | 0 | 0 | 0 | 0
масло |  | 0 | 0 |  | 0 | 0 | 0 | 0 | 0 | 0 | 0 | 0 | 0 | 0 | 0 | 0
масло |  | 0 | 0 |  | 0 | 0 | 0 | 0 | 0 | 0 | 0 | 0 | 0 | 0 | 0 | 0
смазка |  | 82.5 | 2 |  | 4620 | 4620 | 4620 | 4620 | 4620 | 4620 | 4620 | 4620 | 4620 | 4620 | 4620 | 4620
смазка |  | 0 | 0 |  | 0 | 0 | 0 | 0 | 0 | 0 | 0 | 0 | 0 | 0 | 0 | 0
ТО-2 |  |  | 1000 | 7
фильтр |  | 0 | 0 |  | 0 | 0 | 0 | 0 | 0 | 0 | 0 | 0 | 0 | 0 | 0 | 0
фильтр |  | 0 | 0 |  | 0 | 0 | 0 | 0 | 0 | 0 | 0 | 0 | 0 | 0 | 0 | 0
масло |  | 0 | 0 |  | 0 | 0 | 0 | 0 | 0 | 0 | 0 | 0 | 0 | 0 | 0 | 0
масло |  | 326.7 | 5 |  | 11434.5 | 11434.5 | 11434.5 | 11434.5 | 11434.5 | 11434.5 | 11434.5 | 11434.5 | 11434.5 | 11434.5 | 11434.5 | 11434.5
смазка |  | 82.5 | 2 |  | 1155 | 1155 | 1155 | 1155 | 1155 | 1155 | 1155 | 1155 | 1155 | 1155 | 1155 | 1155
смазка |  | 0 | 0 |  | 0 | 0 | 0 | 0 | 0 | 0 | 0 | 0 | 0 | 0 | 0 | 0
ТО-3 |  |  | 2000 | 3
фильтр |  | 0 | 0 |  | 0 | 0 | 0 | 0 | 0 | 0 | 0 | 0 | 0 | 0 | 0 | 0
фильтр |  | 0 | 0 |  | 0 | 0 | 0 | 0 | 0 | 0 | 0 | 0 | 0 | 0 | 0 | 0
масло |  | 0 | 0 |  | 0 | 0 | 0 | 0 | 0 | 0 | 0 | 0 | 0 | 0 | 0 | 0
масло |  | 326.7 | 5 |  | 4900.5 | 6534 | 4900.5 | 6534 | 4900.5 | 6534 | 4900.5 | 6534 | 4900.5 | 6534 | 4900.5 | 6534
смазка |  | 82.5 | 2 |  | 495 | 660 | 495 | 660 | 495 | 660 | 495 | 660 | 495 | 660 | 495 | 660
смазка |  | 574.2 | 5 |  | 8613 | 11484 | 8613 | 11484 | 8613 | 11484 | 8613 | 11484 | 8613 | 11484 | 8613 | 11484
ТО-4 |  |  | 3000 | 2
фильтр |  | 165 | 0 |  | 0 | 0 | 0 | 0 | 0 | 0 | 0 | 0 | 0 | 0 | 0 | 0
фильтр |  | 82.5 | 0 |  | 0 | 0 | 0 | 0 | 0 | 0 | 0 | 0 | 0 | 0 | 0 | 0
масло |  | 4.95 | 0 |  | 0 | 0 | 0 | 0 | 0 | 0 | 0 | 0 | 0 | 0 | 0 | 0
масло |  | 4.95 | 5 |  | 49.5 | 49.5 | 74.25 | 49.5 | 49.5 | 74.25 | 49.5 | 49.5 | 74.25 | 49.5 | 49.5 | 74.25
смазка |  | 8.25 | 2 |  | 33 | 33 | 49.5 | 33 | 33 | 49.5 | 33 | 33 | 49.5 | 33 | 33 | 49.5
смазка |  | 8.25 | 0 |  | 0 | 0 | 0 | 0 | 0 | 0 | 0 | 0 | 0 | 0 | 0 | 0
ТО-5 |  |  | 6000 | 1
фильтр |  | 0 | 0 |  | 0 | 0 | 0 | 0 | 0 | 0 | 0 | 0 | 0 | 0 | 0 | 0
фильтр |  | 0 | 0 |  | 0 | 0 | 0 | 0 | 0 | 0 | 0 | 0 | 0 | 0 | 0 | 0
масло |  | 0 | 0 |  | 0 | 0 | 0 | 0 | 0 | 0 | 0 | 0 | 0 | 0 | 0 | 0
масло |  | 0 | 5 |  | 0 | 0 | 0 | 0 | 0 | 0 | 0 | 0 | 0 | 0 | 0 | 0
смазка |  | 82.5 | 2 |  | 165 | 165 | 165 | 165 | 165 | 330 | 165 | 165 | 165 | 165 | 165 | 330
смазка |  | 574.2 | 5 |  | 2871 | 2871 | 2871 | 2871 | 2871 | 5742 | 2871 | 2871 | 2871 | 2871 | 2871 | 5742
ТО-6 |  |  | 12000
фильтр |  | 0 | 0 |  | 0 | 0 | 0 | 0 | 0 | 0 | 0 | 0 | 0 | 0 | 0 | 0
фильтр |  | 0 | 0 |  | 0 | 0 | 0 | 0 | 0 | 0 | 0 | 0 | 0 | 0 | 0 | 0
масло |  | 0 | 0 |  | 0 | 0 | 0 | 0 | 0 | 0 | 0 | 0 | 0 | 0 | 0 | 0
масло |  | 0 | 5 |  | 0 | 0 | 0 | 0 | 0 | 0 | 0 | 0 | 0 | 0 | 0 | 0
смазка |  | 82.5 | 2 |  | 0 | 165 | 0 | 165 | 0 | 165 | 165 | 0 | 165 | 0 | 165 | 165
смазка |  | 574.2 | 5 |  | 0 | 2871 | 0 | 2871 | 0 | 2871 | 2871 | 0 | 2871 | 0 | 2871 | 2871
Note on F10: стоимость человеко-часа

## Ремонты
ячейки к заполнению поставщиком
Расчетный КТГ |  |  |  | 0.93 | 0.93 | 0.92 | 0.92 | 0.87 | 0.9 | 0.85 | 0.9 | 0.9 | 0.85 | 0.89 | 0.89
Год службы (год) | Ед.изм. |  |  | 1 | 2 | 3 | 4 | 5 | 6 | 7 | 8 | 9 | 10 | 11 | 12
Наработка на начало года | м/час |  |  | 0 | 7001 | 14001 | 21001 | 28001 | 35001 | 42001 | 49001 | 56001 | 63001 | 70001 | 77001
Наработка на конец года | м/час |  | 7000 | 7000 | 14000 | 21000 | 28000 | 35000 | 42000 | 49000 | 56000 | 63000 | 70000 | 77000 | 84000
Простои в ремонтах | часов |  |  | 102.6667 | 102.6667 | 102.6667 | 102.6667 | 102.6667 | 102.6667 | 102.6667 | 102.6667 | 102.6667 | 102.6667 | 102.6667 | 102.6667
Затраты на ТО и ремонты | $/год |  |  | 200111.6667 | 832651.6667 | 736126.6667 | 648181.6667 | 641251.6667 | 925051.6667 | 648181.6667 | 647851.6667 | 617656.6667 | 643726.6667 | 652306.6667 | 920926.6667
текущие ремонты | $/год |  |  | 2500 | 2500 | 2500 | 2500 | 2500 | 2500 | 2500 | 2500 | 2500 | 2500 | 2500 | 2500
планово-предупредительные (капитальные) ремонты | $/год |  |  | 71845 | 704385 | 607860 | 519915 | 512985 | 796785 | 519915 | 519585 | 489390 | 515460 | 524040 | 792660
сервис (трудозатраты) | $/год |  |  | 125766.6667 | 125766.6667 | 125766.6667 | 125766.6667 | 125766.6667 | 125766.6667 | 125766.6667 | 125766.6667 | 125766.6667 | 125766.6667 | 125766.6667 | 125766.6667
Простои в ремонте (час)
Вид ремонта | Ед.изм. |  |  | часов | часов | часов | часов | часов | часов | часов | часов | часов | часов | часов | часов
Всего простоев |  |  |  | 102.6667 | 102.6667 | 102.6667 | 102.6667 | 102.6667 | 102.6667 | 102.6667 | 102.6667 | 102.6667 | 102.6667 | 102.6667 | 102.6667
Замена электрических компонентов | часов |  |  | 28 | 28 | 28 | 28 | 28 | 28 | 28 | 28 | 28 | 28 | 28 | 28
Регулировка или замена изнашиваемых деталей рабочего оборудования | часов |  |  | 28 | 28 | 28 | 28 | 28 | 28 | 28 | 28 | 28 | 28 | 28 | 28
Ремонт и техническое обслуживание системы двигателя | часов |  |  | 0 | 0 | 0 | 0 | 0 | 0 | 0 | 0 | 0 | 0 | 0 | 0
Ремонт и техническое обслуживание гидравлической системы | часов |  |  | 18.6667 | 18.6667 | 18.6667 | 18.6667 | 18.6667 | 18.6667 | 18.6667 | 18.6667 | 18.6667 | 18.6667 | 18.6667 | 18.6667
Ремонт и техническое обслуживание ходовой части | часов |  |  | 28 | 28 | 28 | 28 | 28 | 28 | 28 | 28 | 28 | 28 | 28 | 28
Трудозатраты на ремонты (ч/час) |  | 35
Вид ремонта | Ед.изм. | Стоимость чел.часа |  | ч/часов | ч/часов | ч/часов | ч/часов | ч/часов | ч/часов | ч/часов | ч/часов | ч/часов | ч/часов | ч/часов | ч/часов
Замена электрических компонентов | ч/часов | 35 |  | 980 | 980 | 980 | 980 | 980 | 980 | 980 | 980 | 980 | 980 | 980 | 980
Регулировка или замена изнашиваемых деталей рабочего оборудования | ч/часов | 35 |  | 980 | 980 | 980 | 980 | 980 | 980 | 980 | 980 | 980 | 980 | 980 | 980
Ремонт и техническое обслуживание системы двигателя | ч/часов | 35 |  | 0 | 0 | 0 | 0 | 0 | 0 | 0 | 0 | 0 | 0 | 0 | 0
Ремонт и техническое обслуживание гидравлической системы | ч/часов | 35 |  | 653.3333 | 653.3333 | 653.3333 | 653.3333 | 653.3333 | 653.3333 | 653.3333 | 653.3333 | 653.3333 | 653.3333 | 653.3333 | 653.3333
Ремонт и техническое обслуживание ходовой части | ч/часов | 35 |  | 980 | 980 | 980 | 980 | 980 | 980 | 980 | 980 | 980 | 980 | 980 | 980
Затраты на ремонты ($)
Детализация затрат | Стоимость за ед., $ | Ресурс до замены / ремонта, м/ч | Кол-во МТР | bar: 1 to 12
Текущие ремонты (если планируются) |  |  |  | 2500 | 2500 | 2500 | 2500 | 2500 | 2500 | 2500 | 2500 | 2500 | 2500 | 2500 | 2500
текущий ремонт (ходовая часть) | 500 | 2000 | 2 | 1000 | 1000 | 1000 | 1000 | 1000 | 1000 | 1000 | 1000 | 1000 | 1000 | 1000 | 1000
текущий ремонт (рабочее оборудование) | 500 | 1000 | 1 | 500 | 500 | 500 | 500 | 500 | 500 | 500 | 500 | 500 | 500 | 500 | 500
другое (электрические компоненты) | 500 | 2000 | 1 | 500 | 500 | 500 | 500 | 500 | 500 | 500 | 500 | 500 | 500 | 500 | 500
другое (силовая система) | 500 | 2000 | 0 | 0 | 0 | 0 | 0 | 0 | 0 | 0 | 0 | 0 | 0 | 0 | 0
другое (система воздушного компрессора) | 500 | 2000 | 1 | 500 | 500 | 500 | 500 | 500 | 500 | 500 | 500 | 500 | 500 | 500 | 500
планово-предупредительные (капитальные) ремонты |  |  |  | 71845 | 704385 | 607860 | 519915 | 512985 | 796785 | 519915 | 519585 | 489390 | 515460 | 524040 | 792660
ДВС
турбокомпрессор | 12375 | 12000 | 1 | 0 | 12375 | 0 | 12375 | 0 | 12375 | 12375 | 0 | 12375 | 0 | 12375 | 12375
инжекторы | 3795 | 10000 | 1 | 0 | 3795 | 3795 | 0 | 3795 | 3795 | 0 | 3795 | 3795 | 3795 | 0 | 3795
стартер | 2475 | 8000 | 1 | 0 | 2475 | 2475 | 2475 | 2475 | 2475 | 2475 | 2475 | 0 | 2475 | 2475 | 2475
генератор | 4125 | 8000 | 1 | 0 | 4125 | 4125 | 4125 | 4125 | 4125 | 4125 | 4125 | 0 | 4125 | 4125 | 4125
другое (радиатор) | 6600 | 10000 | 1 | 0 | 6600 | 6600 | 0 | 6600 | 6600 | 0 | 6600 | 6600 | 6600 | 0 | 6600
другое (комплект воздушного фильтра) | 6600 | 10000 | 1 | 0 | 6600 | 6600 | 0 | 6600 | 6600 | 0 | 6600 | 6600 | 6600 | 0 | 6600
Силовой модуль
моторы хода | 12375 | 12000 | 2 | 0 | 24750 | 0 | 24750 | 0 | 24750 | 24750 | 0 | 24750 | 0 | 24750 | 24750
гусеничная цепь | 37950 | 10000 | 2 | 0 | 75900 | 75900 | 0 | 75900 | 75900 | 0 | 75900 | 75900 | 75900 | 0 | 75900
ленивец | 2475 | 8000 | 2 | 0 | 4950 | 4950 | 4950 | 4950 | 4950 | 4950 | 4950 | 0 | 4950 | 4950 | 4950
цилиндры натяжения | 41250 | 8000 | 2 | 0 | 82500 | 82500 | 82500 | 82500 | 82500 | 82500 | 82500 | 0 | 82500 | 82500 | 82500
ведущая звездочка | 6600 | 8000 | 2 | 0 | 13200 | 13200 | 13200 | 13200 | 13200 | 13200 | 13200 | 0 | 13200 | 13200 | 13200
катки | 6600 | 8000 | 2 | 0 | 13200 | 13200 | 13200 | 13200 | 13200 | 13200 | 13200 | 0 | 13200 | 13200 | 13200
Гидравлика
главные насосы | 12375 | 12000 | 2 | 0 | 24750 | 0 | 24750 | 0 | 24750 | 24750 | 0 | 24750 | 0 | 24750 | 24750
другое (блок распределительных клапанов) | 37950 | 12000 | 2 | 0 | 75900 | 0 | 75900 | 0 | 75900 | 75900 | 0 | 75900 | 0 | 75900 | 75900
другое (электропропорциональный блок) | 2475 | 10000 | 2 | 0 | 4950 | 4950 | 0 | 4950 | 4950 | 0 | 4950 | 4950 | 4950 | 0 | 4950
другое (блок направляющих клапанов) | 41250 | 10000 | 2 | 0 | 82500 | 82500 | 0 | 82500 | 82500 | 0 | 82500 | 82500 | 82500 | 0 | 82500
другое (мотор силовой головки) | 6600 | 12000 | 2 | 0 | 13200 | 0 | 13200 | 0 | 13200 | 13200 | 0 | 13200 | 0 | 13200 | 13200
Мачта и система подачи
кассета для штанг | 12375 | 20000 | 1 | 20000 | 0 | 12375 | 0 | 0 | 12375 | 0 | 0 | 12375 | 0 | 0 | 12375
привод (толкающий гидроцилиндр) | 37950 | 20000 | 2 | 20000 | 0 | 75900 | 0 | 0 | 75900 | 0 | 0 | 75900 | 0 | 0 | 75900
другое (цепь) | 24750 | 8000 | 2 | 0 | 49500 | 49500 | 49500 | 49500 | 49500 | 49500 | 49500 | 0 | 49500 | 49500 | 49500
другое (звездочки и комплектующие) | 41250 | 8000 | 2 | 0 | 82500 | 82500 | 82500 | 82500 | 82500 | 82500 | 82500 | 0 | 82500 | 82500 | 82500
другое (другие гидроцилиндры) | 6600 | 12000 | 1 | 0 | 6600 | 0 | 6600 | 0 | 6600 | 6600 | 0 | 6600 | 0 | 6600 | 6600
Компрессор
другое (воздушный компрессор) | 12375 | 12000 | 1 | 0 | 12375 | 0 | 12375 | 0 | 12375 | 12375 | 0 | 12375 | 0 | 12375 | 12375
другое (управляющий клапан) | 37950 | 8000 | 1 | 0 | 37950 | 37950 | 37950 | 37950 | 37950 | 37950 | 37950 | 0 | 37950 | 37950 | 37950
другое (всасывающий клапан) | 2475 | 12000 | 1 | 0 | 2475 | 0 | 2475 | 0 | 2475 | 2475 | 0 | 2475 | 0 | 2475 | 2475
другое (шаровой кран) | 4125 | 6000 | 1 | 4125 | 4125 | 4125 | 4125 | 4125 | 8250 | 4125 | 4125 | 4125 | 4125 | 4125 | 4125
другое (высоконапорный воздухопровод) | 6600 | 4000 | 1 | 6600 | 13200 | 13200 | 13200 | 6600 | 13200 | 13200 | 13200 | 6600 | 13200 | 13200 | 13200
Система пылеподавления
другое (пылеуловитель) | 12375 | 12000 | 1 | 0 | 12375 | 0 | 12375 | 0 | 12375 | 12375 | 0 | 12375 | 0 | 12375 | 12375
другое (рабочее колесо вентилятора) | 3795 | 8000 | 1 | 0 | 3795 | 3795 | 3795 | 3795 | 3795 | 3795 | 3795 | 0 | 3795 | 3795 | 3795
другое(гидромотор вентилятора) | 2475 | 8000 | 1 | 0 | 2475 | 2475 | 2475 | 2475 | 2475 | 2475 | 2475 | 0 | 2475 | 2475 | 2475
другое (пылеотводная труба) | 4125 | 1500 | 1 | 16500 | 20625 | 20625 | 16500 | 20625 | 20625 | 16500 | 20625 | 20625 | 16500 | 20625 | 20625
другое (фильтрующий элемент) | 660 | 1000 | 1 | 4620 | 4620 | 4620 | 4620 | 4620 | 4620 | 4620 | 4620 | 4620 | 4620 | 4620 | 4620