## Данные_Буровой станок
ячейки к заполнению поставщиком
| Буровой станок | HIFO D75 производство Китай (аналог DM75) | [11 empty] | Примечания
1 | Период | Ед. изм. | 0 | 1 | 2 | 3 | 4 | 5 | 6 | 7 | 8 | 9 | 10
2 | Диаметр долота | мм | 0: 230-300
3 | КТГ при нормативной эксплуатации | коэф. |  | 0.89322 | 0.86699 | 0.85358 | 0.86506 | 0.87025 | 0.84427 | 0.85844 | 0.87058 | 0.85291 | 0.85268 | расчетный
4 | простои на ТО | часов |  | 626.8 | 632.47 | 645.32 | 632.47 | 635.26 | 642.53 | 626.8 | 640.93 | 636.86 | 640.93
5 | простои в ремонтах | часов |  | 85 | 315.66 | 423.65 | 333.06 | 283.55 | 510.36 | 398.41 | 274.9 | 438.21 | 436.2
| ежесменный осмотр (20 мин/смену) | часов |  | 223.5611 | 216.9964 | 213.6397 | 216.5131 | 217.8108 | 211.3086 | 214.8553 | 217.8936 | 213.4703 | 213.4131
6 | Модель ДВС |  | 0: CAT C27
7 | Мощность двигателя | кВт | 0: 597 кВт
8 | Длина штанги | м | 0: 10.7
9 | Глубина бурения в первый заход | м | 0: 10,7
10 | Скорость подъема бур.снаряда, м/мин | м/мин | 0: 51.5
| Скорость спуска бур.снаряда, м/мин | м/мин | 0: 26.9
Для вращательного бурения
11 | Мощность привода вращателя, кВт | кВт / л.с. | 0: 248
12 | Крутящий момент вращателя | Нм | 0: 11800
13 | Частота вращения | об/мин | 0: 0-200 об. Мин
|  |  |  | 18.2933 | 56.1862 | 102.2381 | 83.2695 | 108.629 | 79.5786 | 89.0485 | 88.7281 | 128.1901 | 41.7065
14 | Затраты на ТО и ремонты | тыс./год |  | 128.0532 | 393.3033 | 715.667 | 582.8863 | 760.4028 | 557.05 | 623.3392 | 621.0964 | 897.3306 | 291.9454
15 | ТО |  |  | 74.9552 | 78.6855 | 101.7663 | 78.6855 | 100.9729 | 79.479 | 74.9552 | 104.7032 | 75.7486 | 104.7032
16 | текущие ремонты |  |  | 4.5068 | 55.6417 | 136.2493 | 12.4682 | 1.0423 | 62.5217 | 136.3933 | 9.0969 | 4.4136 | 71.8368
17 | планово-предупредительные (капитальные) ремонты |  |  | 7.3824 | 204.0853 | 415.7647 | 435.8344 | 605.1942 | 348.3042 | 352.6375 | 454.2754 | 754.9286 | 53.0463
18 | сервис (трудозатраты) - ТО |  |  | 36.2878 | 36.616 | 37.36 | 36.616 | 36.7776 | 37.1985 | 36.2878 | 37.1058 | 36.8702 | 37.1058
19 | сервис (трудозатраты) - ремонты |  |  | 4.921 | 18.2747 | 24.5267 | 19.2821 | 16.4158 | 29.5466 | 23.0654 | 15.915 | 25.3696 | 25.2532
20 | Рекомендуемый буровой инструмент |  |  | 128401 | 128401 | 128401 | 128401 | 128401 | 128401 | 128401 | 128401 | 128401 | 128401
21 | Для вращательного бурения
22 | долота Shareate 229 | на 7000 м.ч.
23 | удельный расход | 60
24 | цена за ед. | 1750 |  | 105000 | 105000 | 105000 | 105000 | 105000 | 105000 | 105000 | 105000 | 105000 | 105000
25 | Штанги буровые 194 мм | на 7000 м.ч.
26 | удельный расход | 8
27 | цена за ед. | 2114 |  | 16912 | 16912 | 16912 | 16912 | 16912 | 16912 | 16912 | 16912 | 16912 | 16912
28 | адаптер вращатель 194 мм. | на 7000 м.ч.
29 | удельный расход | 3
30 | цена за ед. | 583 |  | 1749 | 1749 | 1749 | 1749 | 1749 | 1749 | 1749 | 1749 | 1749 | 1749
31 | адаптер долота 194мм. | на 7000 м.ч.
32 | удельный расход | 3
| цена за ед. | 612 |  | 1836 | 1836 | 1836 | 1836 | 1836 | 1836 | 1836 | 1836 | 1836 | 1836
| центрирующая втулка 194 мм. | на 7000 м.ч.
| удельный расход | 4
33 | цена за ед. | 726 |  | 2904 | 2904 | 2904 | 2904 | 2904 | 2904 | 2904 | 2904 | 2904 | 2904
34 | Электроэнергия / Дизтопливо
35 | удельный расход | лит.ч. | 0: 110 л.ч.
36 | Сроки поставки | мес | 0: указан в ТКП

## ТО
ячейки к заполнению поставщиком
Год службы (год) | Ед. изм. |  |  |  | 1 | 2 | 3 | 4 | 5 | 6 | 7 | 8 | 9 | 10
Наработка на начало года | м/час |  |  |  | 0 | 7001 | 14001 | 21001 | 28001 | 35001 | 42001 | 49001 | 56001 | 63001
Наработка на конец года | м/час |  |  | 7000 | 7000 | 14000 | 21000 | 28000 | 35000 | 42000 | 49000 | 56000 | 63000 | 70000 | 7000 | 14000 | 21000 | 28000 | 35000 | 42000 | 49000 | 56000 | 63000 | 70000
длительность простоев на ТО | часов |  |  |  | 626.8 | 632.47 | 645.32 | 632.47 | 635.26 | 642.53 | 626.8 | 640.93 | 636.86 | 640.93
Затраты на ТО | долларов/год |  |  |  | 111243.0021 | 115301.589 | 139126.2694 | 115301.589 | 137750.4315 | 116677.4268 | 111243.0021 | 141809.0184 | 112618.84 | 141809.0184
ТО, включая масла и смазки | долларов/год |  |  |  | 74955.2195 | 78685.549 | 101766.2951 | 78685.549 | 100972.8681 | 79478.976 | 74955.2195 | 104703.1975 | 75748.6466 | 104703.1975
сервис (трудозатраты) на ТО | долларов/год |  |  | 57.8937 | 36287.7826 | 36616.04 | 37359.9743 | 36616.04 | 36777.5635 | 37198.4508 | 36287.7826 | 37105.8209 | 36870.1934 | 37105.8209
Простои оборудования на ТО | Интервал ТО | Длительность простоя на одном ТО, час | Кол-во ТО в год | Занято человек | Простоев в год, час | Простоев в год, час | Простоев в год, час | Простоев в год, час | Простоев в год, час | Простоев в год, час | Простоев в год, час | Простоев в год, час | Простоев в год, час | Простоев в год, час | цена руб без ндс месяц за 1 человека |  | часов в смене | колличество дней | цена за 1 час руб. без ндс | курс евро | 88.71
всего простоев на ТО, часов |  |  |  |  | 626.8 | 632.47 | 645.32 | 632.47 | 635.26 | 642.53 | 626.8 | 640.93 | 636.86 | 640.93 | 1232580.42 |  | 8 | 30 | 5135.7517 |  | 57.8937
ТО-1 | 250 | 10.9 | 28 | 1 | 305.2 | 305.2 | 305.2 | 305.2 | 305.2 | 305.2 | 305.2 | 305.2 | 305.2 | 305.2 | 28 | 28 | 28 | 28 | 28 | 28 | 28 | 28 | 28 | 28
ТО-2 | 500 | 13.5 | 14 | 1 | 189 | 189 | 189 | 189 | 189 | 189 | 189 | 189 | 189 | 189 | 14 | 14 | 14 | 14 | 14 | 14 | 14 | 14 | 14 | 14
ТО-3 | 1000 | 12.43 | 7 | 1 | 87.01 | 87.01 | 87.01 | 87.01 | 87.01 | 87.01 | 87.01 | 87.01 | 87.01 | 87.01 | 7 | 7 | 7 | 7 | 7 | 7 | 7 | 7 | 7 | 7
ТО-4 | 2000 | 5.67 | 3-4 | 1 | 17.01 | 22.68 | 17.01 | 22.68 | 17.01 | 22.68 | 17.01 | 22.68 | 17.01 | 22.68 | 3 | 4 | 3 | 4 | 3 | 4 | 3 | 4 | 3 | 4
ТО-5 | 3000 | 10.06 | 2-3 | 1 | 20.12 | 20.12 | 30.18 | 20.12 | 20.12 | 30.18 | 20.12 | 20.12 | 30.18 | 20.12 | 2 | 2 | 3 | 2 | 2 | 3 | 2 | 2 | 3 | 2
ТО-6 | 5000 | 8.46 | 1-2 | 1 | 8.46 | 8.46 | 16.92 | 8.46 | 16.92 | 8.46 | 8.46 | 16.92 | 8.46 | 16.92 | 1 | 1 | 2 | 1 | 2 | 1 | 1 | 2 | 1 | 2
Затраты на ТО | Каталожный номер | стоимость за ед., $ | Кол-во | Кол-во ТО в год | bar: 1 to 10
ТО |  |  |  |  | 74955.2195 | 78685.549 | 101766.2951 | 78685.549 | 100972.8681 | 79478.976 | 74955.2195 | 104703.1975 | 75748.6466 | 104703.1975
ТО-1 |  |  | 250 | 28
Моторное масло | ROCKET 15W40 | 6.7704 | 70 |  | 13269.984 | 13269.984 | 13269.984 | 13269.984 | 13269.984 | 13269.984 | 13269.984 | 13269.984 | 13269.984 | 13269.984
Масляный фильтр двигателя |  | 75.7875 | 2 |  | 4244.1 | 4244.1 | 4244.1 | 4244.1 | 4244.1 | 4244.1 | 4244.1 | 4244.1 | 4244.1 | 4244.1
Охлаждающая жидкость | ROCKET Antifreeze | 4.368 | 3 |  | 366.912 | 366.912 | 366.912 | 366.912 | 366.912 | 366.912 | 366.912 | 366.912 | 366.912 | 366.912
Воздушный фильтр первичный |  | 51.5875 | 3 |  | 4333.35 | 4333.35 | 4333.35 | 4333.35 | 4333.35 | 4333.35 | 4333.35 | 4333.35 | 4333.35 | 4333.35
Воздушный фильтр вторичный |  | 37.65 | 3 |  | 3162.6 | 3162.6 | 3162.6 | 3162.6 | 3162.6 | 3162.6 | 3162.6 | 3162.6 | 3162.6 | 3162.6
Фильтр системы охл. ДВС |  | 27.1125 | 2 |  | 759.15 | 759.15 | 759.15 | 759.15 | 759.15 | 759.15 | 759.15 | 759.15 | 759.15 | 759.15
Топливный фильтр первичный |  | 65.6625 | 1 |  | 919.275 | 919.275 | 919.275 | 919.275 | 919.275 | 919.275 | 919.275 | 919.275 | 919.275 | 919.275
Топливный фильтр вторичный |  | 127.6625 | 1 |  | 1787.275 | 1787.275 | 1787.275 | 1787.275 | 1787.275 | 1787.275 | 1787.275 | 1787.275 | 1787.275 | 1787.275
Влагоотделитель |  | 14.6125 | 2 |  | 409.15 | 409.15 | 409.15 | 409.15 | 409.15 | 409.15 | 409.15 | 409.15 | 409.15 | 409.15
Консистентная смазка |  | 10.752 | 2 |  | 301.056 | 301.056 | 301.056 | 301.056 | 301.056 | 301.056 | 301.056 | 301.056 | 301.056 | 301.056
ТО-2 |  |  | 500 | 14
Сапун гидробака |  | 18.025 | 2 |  | 252.35 | 252.35 | 252.35 | 252.35 | 252.35 | 252.35 | 252.35 | 252.35 | 252.35 | 252.35
Фильтра системы пылеподавления |  | 58.9 | 9 |  | 3710.7 | 3710.7 | 3710.7 | 3710.7 | 3710.7 | 3710.7 | 3710.7 | 3710.7 | 3710.7 | 3710.7
Воздушный фильтр подогревателя |  | 60.5125 | 1 |  | 423.5875 | 423.5875 | 423.5875 | 423.5875 | 423.5875 | 423.5875 | 423.5875 | 423.5875 | 423.5875 | 423.5875
Топливный фильтр подогревателя |  | 29.5125 | 1 |  | 206.5875 | 206.5875 | 206.5875 | 206.5875 | 206.5875 | 206.5875 | 206.5875 | 206.5875 | 206.5875 | 206.5875
Сапун топливного бака |  | 81.5375 | 1 |  | 570.7625 | 570.7625 | 570.7625 | 570.7625 | 570.7625 | 570.7625 | 570.7625 | 570.7625 | 570.7625 | 570.7625
Масляные фильтра компрессора |  | 68.1 | 2 |  | 953.4 | 953.4 | 953.4 | 953.4 | 953.4 | 953.4 | 953.4 | 953.4 | 953.4 | 953.4
Консистентная смазка | ROCKET | 10.752 | 1 |  | 75.264 | 75.264 | 75.264 | 75.264 | 75.264 | 75.264 | 75.264 | 75.264 | 75.264 | 75.264
ТО-3 |  |  | 1000 | 7
Масло для редуктора главного насоса | ROCKET 75W90 | 12.7059 | 4.2 |  | 160.0943 | 213.459 | 160.0943 | 213.459 | 160.0943 | 213.459 | 160.0943 | 213.459 | 160.0943 | 213.459
Масло для редуктора вращателя | ROCKET 75W90 | 12.7059 | 42 |  | 1600.9425 | 2134.59 | 1600.9425 | 2134.59 | 1600.9425 | 2134.59 | 1600.9425 | 2134.59 | 1600.9425 | 2134.59
Масло для редуктора привода карусели | ROCKET 75W90 | 12.7059 | 1.4 |  | 53.3648 | 71.153 | 53.3648 | 71.153 | 53.3648 | 71.153 | 53.3648 | 71.153 | 53.3648 | 71.153
Компрессорное масло | ROCKET ATF | 23.349 | 123 |  | 8615.7868 | 11487.7158 | 8615.7868 | 11487.7158 | 8615.7868 | 11487.7158 | 8615.7868 | 11487.7158 | 8615.7868 | 11487.7158
Гидравлический фильтр |  | 48.3125 | 2 |  | 289.875 | 386.5 | 289.875 | 386.5 | 289.875 | 386.5 | 289.875 | 386.5 | 289.875 | 386.5
Гидравлический фильтр (обратка) |  | 156.975 | 1 |  | 470.925 | 627.9 | 470.925 | 627.9 | 470.925 | 627.9 | 470.925 | 627.9 | 470.925 | 627.9
Фильтр кабины |  | 59.175 | 1 |  | 414.225 | 414.225 | 414.225 | 414.225 | 414.225 | 414.225 | 414.225 | 414.225 | 414.225 | 414.225
Фильтр кондиционера |  | 33.6625 | 1 |  | 67.325 | 67.325 | 100.9875 | 67.325 | 67.325 | 100.9875 | 67.325 | 67.325 | 100.9875 | 67.325
Фильтр вращателя |  | 29.875 | 1 |  | 59.75 | 59.75 | 89.625 | 59.75 | 59.75 | 89.625 | 59.75 | 59.75 | 89.625 | 59.75
Консистентная смазка | ROCKET | 10.752 | 0.1 |  | 2.1504 | 2.1504 | 3.2256 | 2.1504 | 2.1504 | 3.2256 | 2.1504 | 2.1504 | 3.2256 | 2.1504
ТО-4 |  |  | 2000 | 3-4
Элемент сепаратора |  | 561.4625 | 1 |  | 1122.925 | 1122.925 | 1684.3875 | 1122.925 | 1122.925 | 1684.3875 | 1122.925 | 1122.925 | 1684.3875 | 1122.925
Масло редукторов хода | ROCKET 75W90 | 23.9074 | 7 |  | 334.7037 | 334.7037 | 502.0556 | 334.7037 | 334.7037 | 502.0556 | 334.7037 | 334.7037 | 502.0556 | 334.7037
Фильтр системы пылеподавления |  | 19.45 | 1 |  | 19.45 | 19.45 | 38.9 | 19.45 | 38.9 | 19.45 | 19.45 | 38.9 | 19.45 | 38.9
Уплотнение штанги |  | 218.1625 | 1 |  | 218.1625 | 218.1625 | 436.325 | 218.1625 | 436.325 | 218.1625 | 218.1625 | 436.325 | 218.1625 | 436.325
ТО-5 |  |  | 3000 | 2-3
Гидравлическое масло | ROCKET | 30.2364 | 833 |  | 25186.8967 | 25186.8967 | 50373.7935 | 25186.8967 | 50373.7935 | 25186.8967 | 25186.8967 | 50373.7935 | 25186.8967 | 50373.7935
ТО-6 |  |  | 5000 | 1-2
Охлаждающая жидкость | ROCKET Antifreeze | 3.1218 | 190 |  | 593.1393 | 593.1393 | 1186.2786 | 593.1393 | 1186.2786 | 593.1393 | 593.1393 | 1186.2786 | 593.1393 | 1186.2786
Note on F10: стоимость человеко-часа

## Ремонты
ячейки к заполнению поставщиком
Расчетный КТГ |  |  |  | 0.89322 | 0.86699 | 0.85358 | 0.86506 | 0.87025 | 0.84427 | 0.85844 | 0.87058 | 0.85291 | 0.85268
Год службы (год) | Ед.изм. |  |  | 1 | 2 | 3 | 4 | 5 | 6 | 7 | 8 | 9 | 10
Наработка на начало года | м/час |  |  | 0 | 7001 | 14001 | 21001 | 28001 | 35001 | 42001 | 49001 | 56001 | 63001
Наработка на конец года | м/час | 7000 |  | 7000 | 14000 | 21000 | 28000 | 35000 | 42000 | 49000 | 56000 | 63000 | 70000
Простои в ремонтах | часов |  |  | 85 | 315.66 | 423.65 | 333.06 | 283.55 | 510.36 | 398.41 | 274.9 | 438.21 | 436.2
Затраты на ТО и ремонты | EUR/год |  |  | 16810.1681 | 278001.727 | 576540.6878 | 467584.6667 | 622652.336 | 440372.5309 | 512096.1538 | 479287.3342 | 784711.8053 | 150136.3404
текущие ремонты | EUR/год |  |  | 4506.82 | 55641.7 | 136249.3 | 12468.18 | 1042.34 | 62521.69 | 136393.26 | 9096.92 | 4413.6 | 71836.787
планово-предупредительные (капитальные) ремонты | EUR/год |  |  | 7382.3821 | 204085.2959 | 415764.714 | 435834.4049 | 605194.2322 | 348304.2029 | 352637.4575 | 454275.431 | 754928.599 | 53046.3135
сервис (трудозатраты) | EUR/год |  |  | 4920.9661 | 18274.7311 | 24526.6738 | 19282.0818 | 16415.7638 | 29546.6381 | 23065.4363 | 15914.9832 | 25369.6063 | 25253.2399
Простои в ремонте (час)
Вид ремонта | Ед.изм. |  |  | часов | часов | часов | часов | часов | часов | часов | часов | часов | часов
Всего простоев | часов |  |  | 85 | 315.66 | 423.65 | 333.06 | 283.55 | 510.36 | 398.41 | 274.9 | 438.21 | 436.2
Текущие ремонты
ENG (двигатель капремонт) | 56 | 15000 |  | 0 | 0 | 56 | 0 |  | 0 | 56 | 0 |  | 0
AIREND Seal LP (Компрессор ремкомплект) | 4 | 16000 |  | 0 | 0 | 4 | 0 |  | 0 | 4 | 0 | 0
ROTARYHEAD (Ремкомплект вращателя | 8 | 13000 |  | 0 | 8 | 0 |  | 0 | 8 | 0 |  | 0 | 8
KIT, SEAL (ремкомплект к цилиндру подачи) | 36 | 7450 |  | 0 | 36 |  | 36 |  | 36 |  | 36 |  | 36
SEAL KIT,CYLINDER (ремкомплект к цил.домкрата) | 72 | 7450 |  | 0 | 72 |  | 72 |  | 72 |  | 72 |  | 72
KIT, SEAL (ремкомплект к цилиндру п. мачты) | 28 | 6000 |  | 28 |  | 28 | 28 |  | 28 | 28 |  | 28 | 28
SEAL KIT (ремкомплектгидроцилиндр мех.зам.штанг) | 3.5 | 6000 |  | 3.5 |  | 3.5 |  | 3.5 |  | 3.5 | 3.5 |  | 3.5
KIT,SEAL (ремкомплект цилиндра ключа) | 3.5 | 4000 |  | 1: 3.5; 3: 3.5; 5: 3.5; 7: 3.5; 9: 3.5
SEAL KIT (ремкомплект цилиндра мех.зам.штанг) | 3.5 | 4000 |  | 1: 3.5; 3: 3.5; 5: 3.5; 7: 3.5; 9: 3.5
SEAL KIT (ремкомплект к гидроцил.стопор.мачты) | 4 | 5000 |  | 1: 4; 3: 4; 5: 4; 7: 4; 9: 4
SEAL KIT (ремкомплект гидроцил.фартука) | 0.9 | 4000 |  | 1: 0.9; 3: 0.9; 5: 0.9; 7: 0.9; 9: 0.9
Ремонт системы смазки | 2 | 12000 |  | 0 | 2 | 0 | 2 | 0 | 2 | 2 | 0 | 2 | 0
Ремонт системы кондиционировани | 2 | 7000 |  | 2 | 2 | 2 | 2 | 2 | 2 | 2 | 2 | 2 | 2
Чистка радиаторов | 3 | 7000 |  | 3 | 3 | 3 | 3 | 3 | 3 | 3 | 3 | 3 | 3
Инспекция /замена рукавов высокого давления | 50 | 36000 |  | 0 | 0 | 0 | 0 | 0 | 50 | 0 | 0 | 0 | 0
Инспекция металлоконструкций | 185 | 65000 |  | 0 | 0 | 0 | 0 | 0 | 0 | 0 | 0 | 0 | 185
PUMPS
PUMP,P7,9A CONT (главный насос) | 8 | 12000 |  | 0 | 8 | 0 | 8 | 0 | 8 | 8 | 0 | 8 | 0
DRIVE SHAFT & BEARING (вал и подшипники) | 10 | 11000 |  | 0 | 10 | 0 | 10 | 10 | 0 | 10 | 10 | 0 | 10
STROKER,9A ELECTROHYD (сервоприв.) | 2 | 12000 |  | 0 | 2 | 0 | 2 | 0 | 2 | 2 | 0 | 2 | 0
PUMP,TRIPLE (лопастной насос) | 3.5 | 8000 |  | 0 | 3.5 | 3.5 | 3.5 | 3.5 | 3.5 | 3.5 | 3.5 | 0 | 3.5
VALVES
VALVE,ASSEMBLY,6 SPOOL (сборка расп.клапанов) | 2.3 | 25000 |  | 0 | 0 | 0 | 2.3 | 0 | 0 | 0 | 2.3 | 0 | 0
VALVE,9 SPOOL-INST (сборка расп.клапанов) | 1.9 | 22000 |  | 0 | 0 | 0 | 1.9 | 0 | 0 | 1.9 | 0 | 0 | 1.9
VALVE,REGEN-HP (клапан) | 1.5 | 15000 |  | 0 | 0 | 1.5 | 0 | 1.5 | 0 | 1.5 | 0 | 1.5 | 0
VALVE,DIVERTER (диверторный клапан) | 10 | 12500 |  | 0 | 10 | 0 | 10 | 0 | 10 | 0 | 10 | 10 | 0
VALVE,4-WAY,D03,W/DT (клапан переключ. Бур.-Ход) | 0.8 | 18000 |  | 0 | 0 | 0.8 | 0 | 0 | 0.8 | 0 | 0.8 | 0 | 0
HOC,HEAT EXCHANGER (секция охлаждения гидравлики) | 5 | 25000 |  | 0 | 0 | 0 | 5 | 0 | 0 | 0 | 5 | 0 | 0
MOTORS:
MOTOR,HYDRAULIC (гидромотор вращателя) | 2 | 15100 |  | 0 | 0 | 2 | 0 | 2 | 0 | 2 | 0 | 2 | 0
MOTOR,HYDRAULIC (гидромотор вращателя) | 2 | 15100 |  | 0 | 0 | 2 | 0 | 2 | 0 | 2 | 0 | 2 | 0
MOTOR,HYDRAULIC FAN (гидромотор вентилятора) | 3.5 | 10100 |  | 0 | 3.5 | 3.5 | 0 | 3.5 | 3.5 | 0 | 3.5 | 3.5 | 0
MOTOR,HYD. (гидродвигатель хода) | 2 | 15000 |  | 0 | 0 | 2 | 0 | 2 | 0 | 2 | 0 | 2 | 0
HYD. MOTOR MODIFICATION (привод карусели) | 2.97 | 15000 |  | 0 | 0 | 2.97 | 0 | 2.97 | 0 | 2.97 | 0 | 2.97 | 0
MOTOR, HYDRAULIC (мотор привода воздуходувки) | 1.5 | 8000 |  | 0 | 1.5 | 1.5 | 1.5 | 1.5 | 1.5 | 1.5 | 1.5 | 0 | 1.5
CYLINDER:
CYLINDER,HYD,FEED (цилиндр подачи) | 22.68 | 14900 |  | 0 | 0 | 22.68 | 0 | 22.68 | 0 | 22.68 | 0 | 22.68 | 0
CYLINDER,HYD,JACK (цилиндр домкрата) | 19.5 | 14900 |  | 0 | 0 | 19.5 | 0 | 19.5 | 0 | 19.5 | 0 | 19.5 | 0
CYLINDER,HYD,TOWER-RAISE (циндр п.мачты) | 10.6 | 10400 |  | 0 | 10.6 |  | 0 | 10.6 |  | 0 | 10.6 |  | 0
CYLINDER,HYDRAULIC (гидроцилиндр мех.зам.штанг) | 6.6 | 12000 |  | 0 | 6.6 | 0 | 6.6 | 0 | 6.6 |  | 0 | 6.6 | 0
CYLINDER,HYD,SPLIT FLG (цилиндр вилоч.ключа) | 1.1 | 8000 |  | 0 | 1.1 |  | 1.1 |  | 1.1 |  | 1.1 | 0
CYLINDER, HYDRAULIC (цилиндр мех.зам.штанг) | 1.1 | 8000 |  | 0 | 1.1 |  | 1.1 |  | 1.1 |  | 1.1 | 0
CYLINDER,HYDRAULIC (гидроцилиндр стопор.мачты) | 1.5 | 10400 |  | 0 | 1.5 |  | 1.5 |  | 1.5 | 0 | 1.5 |  | 1.5
CYLINDER-HYD,DUSTCURTAIN (гидроцил.фартука) | 0.9 | 8000 |  | 0 | 0.9 |  | 0.9 |  | 0.9 |  | 0.9 | 0 | 0.9
MAIN HYDRAULIC DRIVE:
DRIVE,PUMP-3 HOLE (редуктор привода насосов) | 11 | 18000 |  | 0 | 0 | 11 | 0 | 0 | 11 | 0 | 11 | 0 | 0
COMPRESSOR
AIREND (компрессор) | 8 | 30000 |  | 0 | 0 | 0 | 0 | 8 | 0 | 0 | 0 | 8 | 0
COUPLING (муфта) | 8.3 | 20000 |  | 0 | 0 | 8.3 | 0 | 0 | 8.3 | 0 | 0 | 8.3 | 0
VALVE,BUTRFLY 8" FOR EAR (клапан) | 3.5 | 10000 |  | 0 | 3.5 | 3.5 | 0 | 3.5 | 3.5 | 0 | 3.5 | 3.5 | 3.5
ACTUATOR,HEATER (заслонка) | 8 | 20000 |  | 0 | 0 | 8 | 0 | 0 | 8 | 0 | 0 | 8 | 0
HOSE,BULK,2"ID,BULDOG,GD (шланг пневматический) | 2.8 | 22000 |  | 0 | 0 | 0 | 2.8 | 0 | 0 | 2.8 | 0 | 0 | 2.8
SILENCER (глушитель) | 2.1 | 20000 |  | 0 | 0 | 2.1 | 0 | 0 | 2.1 | 0 | 0 | 2.1 | 0
COC,HEAT EXCHANGER (секция охлаждения) | 1.7 | 13000 |  | 0 | 1.7 | 0 | 1.7 | 0 | 1.7 | 0 | 1.7 | 0 | 1.7
ENGINE (CAT C27):
ENG (двигатель) | 20 | 30000 |  | 0 | 0 | 0 | 0 | 20 | 0 | 0 | 0 | 20 | 0
STARTER MOTOR 11 KW (стартер) | 1 | 11000 |  | 0 | 1 | 0 | 1 | 1 | 0 | 1 | 1 | 0 | 1
ALTERNATOR 75A (генератор) | 1.1 | 11000 |  | 0 | 1.1 | 0 | 1.1 | 1.1 | 0 | 1.1 | 1.1 | 0 | 1.1
RADIATOR,HEAT EXCHANGER (секция охлаждения) | 3.8 | 11900 |  | 0 | 3.8 | 0 | 3.8 | 0 | 3.8 | 3.8 | 0 | 3.8 | 0
DRIVE SHAFT (кардан) | 2.5 | 15000 |  | 0 | 0 | 2.5 | 0 | 2.5 | 0 | 2.5 | 0 | 2.5 | 0
UNDERCARRIAGE
FINAL DRIVE (привод хода) | 16 | 18000 |  | 0 | 0 | 16 | 0 | 0 | 16 | 0 | 16 | 0 | 0
SPROCKET GROUP (звездочка) | 20 | 14000 |  | 0 | 20 | 0 | 20 | 0 | 20 | 0 | 20 | 0 | 20
SPRING KIT,IDLER (натяжная пружина) | 3 | 12000 |  | 0 | 3 | 0 | 3 | 0 | 3 | 3 | 0 | 3 | 0
FRONT IDLER GROUP (ленивец) | 23 | 21000 |  | 0 | 0 | 23 | 0 | 0 | 23 | 0 | 0 | 23 | 0
SEAL GROUP-METAL FACE (доуконовое уплотнение) | 11.2 | 14000 |  | 0 | 11.2 | 0 | 11.2 | 0 | 11.2 | 0 | 11.2 | 0 | 11.2
TRACK ADJUSTMENT GROUP (мех.натяжения гусениц) | 6.7 | 6000 |  | 6.7 | 6.7 | 6.7 | 6.7 | 6.7 | 13.4 | 6.7 | 6.7 | 6.7 | 6.7
TRACK ADJUSTMENT GROUP (мех.натяжения гусениц) | 6.7 | 6000 |  | 6.7 | 6.7 | 6.7 | 6.7 | 6.7 | 13.4 | 6.7 | 6.7 | 6.7 | 6.7
Accumulator (Recoil Spring) | 10.86 | 12000 |  | 0 | 10.86 | 0 | 10.86 | 0 | 10.86 | 10.86 | 0 | 10.86 | 0
ROLLER GROUP-SFLG (опорный каток) | 33.6 | 21000 |  | 0 | 0 | 33.6 | 0 | 0 | 33.6 | 0 | 0 | 33.6 | 0
CARRIER ROLLER GROUP (поддерж. Каток) | 19.2 | 15000 |  | 0 | 0 | 19.2 | 0 | 19.2 | 0 | 19.2 | 0 | 19.2 | 0
TRACK GROUP (гусеница) | 8 | 15000 |  | 0 | 0 | 8 | 0 | 8 | 0 | 8 | 0 | 8 | 0
ROTATION
ROTARYHEAD,HI SPD,LUBE (вращатель) | 3 | 22000 |  | 0 | 0 | 0 | 3 | 0 | 0 |  | 3 | 0
GUIDE,BLOCK-LONG R.H. (направляющая) | 8.8 | 6000 |  | 8.8 | 8.8 | 8.8 | 8.8 | 8.8 | 17.6 | 8.8 | 8.8 | 8.8 | 8.8
SHIM (прокладки) | 8.8 | 6000 |  | 8.8 | 8.8 | 8.8 | 8.8 | 8.8 | 17.6 | 8.8 | 8.8 | 8.8 | 8.8
GUIDE SLIDE - R.H. (направляющая) | 2.4 | 6000 |  | 2.4 | 2.4 | 2.4 | 2.4 | 2.4 | 4.8 | 2.4 | 2.4 | 2.4 | 2.4
SHIM, GUIDE (прокладки) | 3.2 | 6000 |  | 3.2 | 3.2 | 3.2 | 3.2 | 3.2 | 6.4 | 3.2 | 3.2 | 3.2 | 3.2
CABLE ASSY-FOR 30' TOWER (трос) | 36 | 12000 |  | 0 | 36 | 0 | 36 | 0 | 36 | 36 | 0 | 36 | 0
SHEAVE W/BUSH-1 ROPE (шкив) | 14 | 15000 |  | 0 | 0 | 14 | 0 | 14 | 0 | 14 | 0 | 14 | 0
DUST COLLECTOR:
Wheel, blower (крыльчатка) | 2.1 | 12000 |  | 0 | 2.1 | 0 | 2.1 | 0 | 2.1 | 2.1 | 0 | 2.1 | 0
Hose, Dust Coll-10 (шланг всасывающий) | 1.5 | 8000 |  | 0 | 1.5 | 1.5 | 1.5 | 1.5 | 1.5 | 1.5 | 1.5 | 0 | 1.5
Valve,impulse (клапан импульсный) | 36 | 15000 |  | 0 | 0 | 36 | 0 | 36 | 0 | 36 | 0 | 36 | 0
Valve,solenoid (соленоид) | 30 | 15000 |  | 0 | 0 | 30 | 0 | 30 | 0 | 30 | 0 | 30 | 0
Трудозатраты на ремонты (ч/час) |  | 57.8937
Вид ремонта | Ед.изм. | Стоимость чел.часа |  | ч/часов | ч/часов | ч/часов | ч/часов | ч/часов | ч/часов | ч/часов | ч/часов | ч/часов | ч/часов
Всего ч/часов | ч/часов |  |  | 85 | 315.66 | 423.65 | 333.06 | 283.55 | 510.36 | 398.41 | 274.9 | 438.21 | 436.2
Текущие ремонты
ENG (двигатель капремонт) | 56 | 57.8937 |  | 0 | 0 | 56 | 0 |  | 0 | 56 | 0 |  | 0
AIREND Seal LP (Компрессор ремкомплект) | 4 | 57.8937 |  | 0 | 0 | 4 | 0 |  | 0 | 4 | 0 | 0
ROTARYHEAD (Ремкомплект вращателя | 8 | 57.8937 |  | 0 | 8 | 0 |  | 0 | 8 | 0 |  | 0 | 8
KIT, SEAL (ремкомплект к цилиндру подачи) | 36 | 57.8937 |  | 0 | 36 |  | 36 |  | 36 |  | 36 |  | 36
SEAL KIT,CYLINDER (ремкомплект к цил.домкрата) | 72 | 57.8937 |  | 0 | 72 |  | 72 |  | 72 |  | 72 |  | 72
KIT, SEAL (ремкомплект к цилиндру п. мачты) | 28 | 57.8937 |  | 28 |  | 28 | 28 |  | 28 | 28 |  | 28 | 28
SEAL KIT (ремкомплектгидроцилиндр мех.зам.штанг) | 3.5 | 57.8937 |  | 3.5 |  | 3.5 |  | 3.5 |  | 3.5 | 3.5 |  | 3.5
KIT,SEAL (ремкомплект цилиндра ключа) | 3.5 | 57.8937 |  | 1: 3.5; 3: 3.5; 5: 3.5; 7: 3.5; 9: 3.5
SEAL KIT (ремкомплект цилиндра мех.зам.штанг) | 3.5 | 57.8937 |  | 1: 3.5; 3: 3.5; 5: 3.5; 7: 3.5; 9: 3.5
SEAL KIT (ремкомплект к гидроцил.стопор.мачты) | 4 | 57.8937 |  | 1: 4; 3: 4; 5: 4; 7: 4; 9: 4
SEAL KIT (ремкомплект гидроцил.фартука) | 0.9 | 57.8937 |  | 1: 0.9; 3: 0.9; 5: 0.9; 7: 0.9; 9: 0.9
Ремонт системы смазки | 2 | 57.8937 |  | 0 | 2 | 0 | 2 | 0 | 2 | 2 | 0 | 2 | 0
Ремонт системы кондиционировани | 2 | 57.8937 |  | 2 | 2 | 2 | 2 | 2 | 2 | 2 | 2 | 2 | 2
Чистка радиаторов | 3 | 57.8937 |  | 3 | 3 | 3 | 3 | 3 | 3 | 3 | 3 | 3 | 3
Инспекция /замена рукавов высокого давления | 50 | 57.8937 |  | 0 | 0 | 0 | 0 | 0 | 50 | 0 | 0 | 0 | 0
Инспекция металлоконструкций | 185 | 57.8937 |  | 0 | 0 | 0 | 0 | 0 | 0 | 0 | 0 | 0 | 185
PUMPS
PUMP,P7,9A CONT (главный насос) | 8 | 57.8937 |  | 0 | 8 | 0 | 8 | 0 | 8 | 8 | 0 | 8 | 0
DRIVE SHAFT & BEARING (вал и подшипники) | 10 | 57.8937 |  | 0 | 10 | 0 | 10 | 10 | 0 | 10 | 10 | 0 | 10
STROKER,9A ELECTROHYD (сервоприв.) | 2 | 57.8937 |  | 0 | 2 | 0 | 2 | 0 | 2 | 2 | 0 | 2 | 0
PUMP,TRIPLE (лопастной насос) | 3.5 | 57.8937 |  | 0 | 3.5 | 3.5 | 3.5 | 3.5 | 3.5 | 3.5 | 3.5 | 0 | 3.5
VALVES
VALVE,ASSEMBLY,6 SPOOL (сборка расп.клапанов) | 2.3 | 57.8937 |  | 0 | 0 | 0 | 2.3 | 0 | 0 | 0 | 2.3 | 0 | 0
VALVE,9 SPOOL-INST (сборка расп.клапанов) | 1.9 | 57.8937 |  | 0 | 0 | 0 | 1.9 | 0 | 0 | 1.9 | 0 | 0 | 1.9
VALVE,REGEN-HP (клапан) | 1.5 | 57.8937 |  | 0 | 0 | 1.5 | 0 | 1.5 | 0 | 1.5 | 0 | 1.5 | 0
VALVE,DIVERTER (диверторный клапан) | 10 | 57.8937 |  | 0 | 10 | 0 | 10 | 0 | 10 | 0 | 10 | 10 | 0
VALVE,4-WAY,D03,W/DT (клапан переключ. Бур.-Ход) | 0.8 | 57.8937 |  | 0 | 0 | 0.8 | 0 | 0 | 0.8 | 0 | 0.8 | 0 | 0
HOC,HEAT EXCHANGER (секция охлаждения гидравлики) | 5 | 57.8937 |  | 0 | 0 | 0 | 5 | 0 | 0 | 0 | 5 | 0 | 0
MOTORS:
MOTOR,HYDRAULIC (гидромотор вращателя) | 2 | 57.8937 |  | 0 | 0 | 2 | 0 | 2 | 0 | 2 | 0 | 2 | 0
MOTOR,HYDRAULIC (гидромотор вращателя) | 2 | 57.8937 |  | 0 | 0 | 2 | 0 | 2 | 0 | 2 | 0 | 2 | 0
MOTOR,HYDRAULIC FAN (гидромотор вентилятора) | 3.5 | 57.8937 |  | 0 | 3.5 | 3.5 | 0 | 3.5 | 3.5 | 0 | 3.5 | 3.5 | 0
MOTOR,HYD. (гидродвигатель хода) | 2 | 57.8937 |  | 0 | 0 | 2 | 0 | 2 | 0 | 2 | 0 | 2 | 0
HYD. MOTOR MODIFICATION (привод карусели) | 2.97 | 57.8937 |  | 0 | 0 | 2.97 | 0 | 2.97 | 0 | 2.97 | 0 | 2.97 | 0
MOTOR, HYDRAULIC (мотор привода воздуходувки) | 1.5 | 57.8937 |  | 0 | 1.5 | 1.5 | 1.5 | 1.5 | 1.5 | 1.5 | 1.5 | 0 | 1.5
CYLINDER:
CYLINDER,HYD,FEED (цилиндр подачи) | 22.68 | 57.8937 |  | 0 | 0 | 22.68 | 0 | 22.68 | 0 | 22.68 | 0 | 22.68 | 0
CYLINDER,HYD,JACK (цилиндр домкрата) | 19.5 | 57.8937 |  | 0 | 0 | 19.5 | 0 | 19.5 | 0 | 19.5 | 0 | 19.5 | 0
CYLINDER,HYD,TOWER-RAISE (циндр п.мачты) | 10.6 | 57.8937 |  | 0 | 10.6 |  | 0 | 10.6 |  | 0 | 10.6 |  | 0
CYLINDER,HYDRAULIC (гидроцилиндр мех.зам.штанг) | 6.6 | 57.8937 |  | 0 | 6.6 | 0 | 6.6 | 0 | 6.6 |  | 0 | 6.6 | 0
CYLINDER,HYD,SPLIT FLG (цилиндр вилоч.ключа) | 1.1 | 57.8937 |  | 0 | 1.1 |  | 1.1 |  | 1.1 |  | 1.1 | 0
CYLINDER, HYDRAULIC (цилиндр мех.зам.штанг) | 1.1 | 57.8937 |  | 0 | 1.1 |  | 1.1 |  | 1.1 |  | 1.1 | 0
CYLINDER,HYDRAULIC (гидроцилиндр стопор.мачты) | 1.5 | 57.8937 |  | 0 | 1.5 |  | 1.5 |  | 1.5 | 0 | 1.5 |  | 1.5
CYLINDER-HYD,DUSTCURTAIN (гидроцил.фартука) | 0.9 | 57.8937 |  | 0 | 0.9 |  | 0.9 |  | 0.9 |  | 0.9 | 0 | 0.9
MAIN HYDRAULIC DRIVE:
DRIVE,PUMP-3 HOLE (редуктор привода насосов) | 11 | 57.8937 |  | 0 | 0 | 11 | 0 | 0 | 11 | 0 | 11 | 0 | 0
COMPRESSOR
AIREND (компрессор) | 8 | 57.8937 |  | 0 | 0 | 0 | 0 | 8 | 0 | 0 | 0 | 8 | 0
COUPLING (муфта) | 8.3 | 57.8937 |  | 0 | 0 | 8.3 | 0 | 0 | 8.3 | 0 | 0 | 8.3 | 0
VALVE,BUTRFLY 8" FOR EAR (клапан) | 3.5 | 57.8937 |  | 0 | 3.5 | 3.5 | 0 | 3.5 | 3.5 | 0 | 3.5 | 3.5 | 3.5
ACTUATOR,HEATER (заслонка) | 8 | 57.8937 |  | 0 | 0 | 8 | 0 | 0 | 8 | 0 | 0 | 8 | 0
HOSE,BULK,2"ID,BULDOG,GD (шланг пневматический) | 2.8 | 57.8937 |  | 0 | 0 | 0 | 2.8 | 0 | 0 | 2.8 | 0 | 0 | 2.8
SILENCER (глушитель) | 2.1 | 57.8937 |  | 0 | 0 | 2.1 | 0 | 0 | 2.1 | 0 | 0 | 2.1 | 0
COC,HEAT EXCHANGER (секция охлаждения) | 1.7 | 57.8937 |  | 0 | 1.7 | 0 | 1.7 | 0 | 1.7 | 0 | 1.7 | 0 | 1.7
ENGINE (CAT C27):
ENG (двигатель) | 20 | 57.8937 |  | 0 | 0 | 0 | 0 | 20 | 0 | 0 | 0 | 20 | 0
STARTER MOTOR 11 KW (стартер) | 1 | 57.8937 |  | 0 | 1 | 0 | 1 | 1 | 0 | 1 | 1 | 0 | 1
ALTERNATOR 75A (генератор) | 1.1 | 57.8937 |  | 0 | 1.1 | 0 | 1.1 | 1.1 | 0 | 1.1 | 1.1 | 0 | 1.1
RADIATOR,HEAT EXCHANGER (секция охлаждения) | 3.8 | 57.8937 |  | 0 | 3.8 | 0 | 3.8 | 0 | 3.8 | 3.8 | 0 | 3.8 | 0
DRIVE SHAFT (кардан) | 2.5 | 57.8937 |  | 0 | 0 | 2.5 | 0 | 2.5 | 0 | 2.5 | 0 | 2.5 | 0
UNDERCARRIAGE
FINAL DRIVE (привод хода) | 16 | 57.8937 |  | 0 | 0 | 16 | 0 | 0 | 16 | 0 | 16 | 0 | 0
SPROCKET GROUP (звездочка) | 20 | 57.8937 |  | 0 | 20 | 0 | 20 | 0 | 20 | 0 | 20 | 0 | 20
SPRING KIT,IDLER (натяжная пружина) | 3 | 57.8937 |  | 0 | 3 | 0 | 3 | 0 | 3 | 3 | 0 | 3 | 0
FRONT IDLER GROUP (ленивец) | 23 | 57.8937 |  | 0 | 0 | 23 | 0 | 0 | 23 | 0 | 0 | 23 | 0
SEAL GROUP-METAL FACE (доуконовое уплотнение) | 11.2 | 57.8937 |  | 0 | 11.2 | 0 | 11.2 | 0 | 11.2 | 0 | 11.2 | 0 | 11.2
TRACK ADJUSTMENT GROUP (мех.натяжения гусениц) | 6.7 | 57.8937 |  | 6.7 | 6.7 | 6.7 | 6.7 | 6.7 | 13.4 | 6.7 | 6.7 | 6.7 | 6.7
TRACK ADJUSTMENT GROUP (мех.натяжения гусениц) | 6.7 | 57.8937 |  | 6.7 | 6.7 | 6.7 | 6.7 | 6.7 | 13.4 | 6.7 | 6.7 | 6.7 | 6.7
Accumulator (Recoil Spring) | 10.86 | 57.8937 |  | 0 | 10.86 | 0 | 10.86 | 0 | 10.86 | 10.86 | 0 | 10.86 | 0
ROLLER GROUP-SFLG (опорный каток) | 33.6 | 57.8937 |  | 0 | 0 | 33.6 | 0 | 0 | 33.6 | 0 | 0 | 33.6 | 0
CARRIER ROLLER GROUP (поддерж. Каток) | 19.2 | 57.8937 |  | 0 | 0 | 19.2 | 0 | 19.2 | 0 | 19.2 | 0 | 19.2 | 0
TRACK GROUP (гусеница) | 8 | 57.8937 |  | 0 | 0 | 8 | 0 | 8 | 0 | 8 | 0 | 8 | 0
ROTATION
ROTARYHEAD,HI SPD,LUBE (вращатель) | 3 | 57.8937 |  | 0 | 0 | 0 | 3 | 0 | 0 |  | 3 | 0
GUIDE,BLOCK-LONG R.H. (направляющая) | 8.8 | 57.8937 |  | 8.8 | 8.8 | 8.8 | 8.8 | 8.8 | 17.6 | 8.8 | 8.8 | 8.8 | 8.8
SHIM (прокладки) | 8.8 | 57.8937 |  | 8.8 | 8.8 | 8.8 | 8.8 | 8.8 | 17.6 | 8.8 | 8.8 | 8.8 | 8.8
GUIDE SLIDE - R.H. (направляющая) | 2.4 | 57.8937 |  | 2.4 | 2.4 | 2.4 | 2.4 | 2.4 | 4.8 | 2.4 | 2.4 | 2.4 | 2.4
SHIM, GUIDE (прокладки) | 3.2 | 57.8937 |  | 3.2 | 3.2 | 3.2 | 3.2 | 3.2 | 6.4 | 3.2 | 3.2 | 3.2 | 3.2
CABLE ASSY-FOR 30' TOWER (трос) | 36 | 57.8937 |  | 0 | 36 | 0 | 36 | 0 | 36 | 36 | 0 | 36 | 0
SHEAVE W/BUSH-1 ROPE (шкив) | 14 | 57.8937 |  | 0 | 0 | 14 | 0 | 14 | 0 | 14 | 0 | 14 | 0
DUST COLLECTOR:
Wheel, blower (крыльчатка) | 2.1 | 57.8937 |  | 0 | 2.1 | 0 | 2.1 | 0 | 2.1 | 2.1 | 0 | 2.1 | 0
Hose, Dust Coll-10 (шланг всасывающий) | 1.5 | 57.8937 |  | 0 | 1.5 | 1.5 | 1.5 | 1.5 | 1.5 | 1.5 | 1.5 | 0 | 1.5
Valve,impulse (клапан импульсный) | 36 | 57.8937 |  | 0 | 0 | 36 | 0 | 36 | 0 | 36 | 0 | 36 | 0
Valve,solenoid (соленоид) | 30 | 57.8937 |  | 0 | 0 | 30 | 0 | 30 | 0 | 30 | 0 | 30 | 0
Затраты на ремонты ($)
Детализация затрат | Стоимость за ед., EUR | Ресурс до замены / ремонта, м/ч | Кол-во МТР | bar: 1 to 10
Текущие ремонты (если планируются) |  |  |  | 4506.82 | 55641.7 | 136249.3 | 12468.18 | 1042.34 | 62521.69 | 136393.26 | 9096.92 | 4413.6 | 71836.787
ENG (двигатель капремонт) | 98848.48 | 15000 | 1 | 0 | 0 | 98848.48 | 0 |  | 0 | 98848.48 | 0 |  | 0
AIREND Seal LP (Компрессор ремкомплект) | 32894 | 16000 | 1 | 0 | 0 | 32894 | 0 |  | 0 | 32894 | 0 | 0
ROTARYHEAD (Ремкомплект вращателя | 46638 | 13000 | 1 | 0 | 46638 | 0 |  | 0 | 46638 | 0 |  | 0 | 46638
KIT, SEAL (ремкомплект к цилиндру подачи) | 2120.46 | 7450 | 2 | 0 | 4240.92 |  | 4240.92 |  | 4240.92 |  | 4240.92 |  | 4240.92
SEAL KIT,CYLINDER (ремкомплект к цил.домкрата) | 2121.46 | 7450 | 2 | 0 | 4242.92 |  | 4242.92 |  | 4242.92 |  | 4242.92 |  | 4242.92
KIT, SEAL (ремкомплект к цилиндру п. мачты) | 1732.24 | 6000 | 2 | 3464.48 |  | 3464.48 | 3464.48 |  | 3464.48 | 3464.48 |  | 3464.48 | 3464.48
SEAL KIT (ремкомплектгидроцилиндр мех.зам.штанг) | 237.18 | 6000 | 1 | 237.18 |  | 237.18 |  | 237.18 |  | 237.18 | 237.18 |  | 237.18
KIT,SEAL (ремкомплект цилиндра ключа) | 102.66 | 4000 | 1 | 1: 102.66; 3: 102.66; 5: 102.66; 7: 102.66; 9: 102.66
SEAL KIT (ремкомплект цилиндра мех.зам.штанг) | 110.66 | 4000 | 1 | 1: 110.66; 3: 110.66; 5: 110.66; 7: 110.66; 9: 110.66
SEAL KIT (ремкомплект к гидроцил.стопор.мачты) | 92.04 | 5000 | 1 | 1: 92.04; 3: 92.04; 5: 92.04; 7: 92.04; 9: 92.04
SEAL KIT (ремкомплект гидроцил.фартука) | 123.9 | 4000 | 1 | 1: 123.9; 3: 123.9; 5: 123.9; 7: 123.9; 9: 123.9
Ремонт системы смазки | 143.96 | 12000 | 1 | 0 | 143.96 | 0 | 143.96 | 0 | 143.96 | 143.96 | 0 | 143.96 | 0
Ремонт системы кондиционировани | 159.96 | 7000 | 1 | 159.96 | 159.96 | 159.96 | 159.96 | 159.96 | 159.96 | 159.96 | 159.96 | 159.96 | 159.96
Чистка радиаторов | 215.94 | 7000 | 1 | 215.94 | 215.94 | 215.94 | 215.94 | 215.94 | 215.94 | 215.94 | 215.94 | 215.94 | 215.94
Инспекция /замена рукавов высокого давления | 3415.51 | 36000 | 1 | 0 | 0 | 0 | 0 | 0 | 3415.51 | 0 | 0 | 0 | 0
Инспекция металлоконструкций | 12637.387 | 65000 | 1 | 0 | 0 | 0 | 0 | 0 | 0 | 0 | 0 | 0 | 12637.387
планово-предупредительные (капитальные) ремонты | Стоимость за ед., EUR | Ресурс до замены / ремонта, м/ч | Кол-во МТР | 7382.3821 | 204085.2959 | 415764.714 | 435834.4049 | 605194.2322 | 348304.2029 | 352637.4575 | 454275.431 | 754928.599 | 53046.3135
PUMPS
PUMP,P7,9A CONT (главный насос) | 18562 | 12000 | 2 | 0 | 37124 | 0 | 37124 | 0 | 37124 | 37124 | 0 | 37124 | 0
DRIVE SHAFT & BEARING (вал и подшипники) | 613.0858 | 11000 | 2 | 0 | 1226.1715 | 0 | 1226.1715 | 1226.1715 | 0 | 1226.1715 | 1226.1715 | 0 | 1226.1715
STROKER,9A ELECTROHYD (сервоприв.) | 9048.42 | 12000 | 2 | 0 | 18096.84 | 0 | 18096.84 | 0 | 18096.84 | 18096.84 | 0 | 18096.84 | 0
PUMP,TRIPLE (лопастной насос) | 6929.7448 | 8000 | 1 | 0 | 6929.7448 | 6929.7448 | 6929.7448 | 6929.7448 | 6929.7448 | 6929.7448 | 6929.7448 | 0 | 6929.7448
VALVES
VALVE,ASSEMBLY,6 SPOOL (сборка расп.клапанов) | 19766.4332 | 25000 | 1 | 0 | 0 | 0 | 19766.4332 | 0 | 0 | 0 | 19766.4332 | 0 | 0
VALVE,9 SPOOL-INST (сборка расп.клапанов) | 556.4363 | 22000 | 1 | 0 | 0 | 0 | 556.4363 | 0 | 0 | 556.4363 | 0 | 0 | 556.4363
VALVE,REGEN-HP (клапан) | 12656.365 | 15000 | 1 | 0 | 0 | 12656.365 | 0 | 12656.365 | 0 | 12656.365 | 0 | 12656.365 | 0
VALVE,DIVERTER (диверторный клапан) | 3571.0754 | 12500 | 4 | 0 | 14284.3018 | 0 | 14284.3018 | 0 | 14284.3018 | 0 | 14284.3018 | 14284.3018 | 0
VALVE,4-WAY,D03,W/DT (клапан переключ. Бур.-Ход) | 1440.9582 | 18000 | 1 | 0 | 0 | 1440.9582 | 0 | 0 | 1440.9582 | 0 | 1440.9582 | 0 | 0
HOC,HEAT EXCHANGER (секция охлаждения гидравлики) | 11889.72 | 25000 | 1 | 0 | 0 | 0 | 11889.72 | 0 | 0 | 0 | 11889.72 | 0 | 0
MOTORS:
MOTOR,HYDRAULIC (гидромотор вращателя) | 8918.0218 | 15100 | 1 | 0 | 0 | 8918.0218 | 0 | 8918.0218 | 0 | 8918.0218 | 0 | 8918.0218 | 0
MOTOR,HYDRAULIC (гидромотор вращателя) | 15102.8403 | 15100 | 1 | 0 | 0 | 15102.8403 | 0 | 15102.8403 | 0 | 15102.8403 | 0 | 15102.8403 | 0
MOTOR,HYDRAULIC FAN (гидромотор вентилятора) | 10422.2656 | 10100 | 1 | 0 | 10422.2656 | 10422.2656 | 0 | 10422.2656 | 10422.2656 | 0 | 10422.2656 | 10422.2656 | 0
MOTOR,HYD. (гидродвигатель хода) | 16109.6936 | 15000 | 2 | 0 | 0 | 32219.3872 | 0 | 32219.3872 | 0 | 32219.3872 | 0 | 32219.3872 | 0
HYD. MOTOR MODIFICATION (привод карусели) | 1720.0462 | 15000 | 1 | 0 | 0 | 1720.0462 | 0 | 1720.0462 | 0 | 1720.0462 | 0 | 1720.0462 | 0
MOTOR, HYDRAULIC (мотор привода воздуходувки) | 2773.008 | 8000 | 1 | 0 | 2773.008 | 2773.008 | 2773.008 | 2773.008 | 2773.008 | 2773.008 | 2773.008 | 0 | 2773.008
CYLINDER:
CYLINDER,HYD,FEED (цилиндр подачи) | 20675.0949 | 14900 | 2 | 0 | 0 | 41350.1899 | 0 | 41350.1899 | 0 | 41350.1899 | 0 | 41350.1899 | 0
CYLINDER,HYD,JACK (цилиндр домкрата) | 9744.5751 | 14900 | 3 | 0 | 0 | 29233.7254 | 0 | 29233.7254 | 0 | 29233.7254 | 0 | 29233.7254 | 0
CYLINDER,HYD,TOWER-RAISE (циндр п.мачты) | 8938.9524 | 10400 | 2 | 0 | 17877.9049 |  | 0 | 17877.9049 |  | 0 | 17877.9049 |  | 0
CYLINDER,HYDRAULIC (гидроцилиндр мех.зам.штанг) | 2203.222 | 12000 | 2 | 0 | 4406.444 | 0 | 4406.444 | 0 | 4406.444 |  | 0 | 4406.444 | 0
CYLINDER,HYD,SPLIT FLG (цилиндр вилоч.ключа) | 179.6682 | 8000 | 2 | 0 | 179.6682 |  | 179.6682 |  | 179.6682 |  | 179.6682 | 0
CYLINDER, HYDRAULIC (цилиндр мех.зам.штанг) | 1855.6282 | 8000 | 1 | 0 | 1855.6282 |  | 1855.6282 |  | 1855.6282 |  | 1855.6282 | 0
CYLINDER,HYDRAULIC (гидроцилиндр стопор.мачты) | 1750.0687 | 10400 | 1 | 0 | 1750.0687 |  | 1150.6738 |  | 1750.0687 | 0 | 1750.0687 |  | 1750.0687
CYLINDER-HYD,DUSTCURTAIN (гидроцил.фартука) | 1208.2074 | 8000 | 1 | 0 | 1208.2074 |  | 1208.2074 |  | 1208.2074 |  | 1208.2074 | 0 | 1208.2074
MAIN HYDRAULIC DRIVE:
DRIVE,PUMP-3 HOLE (редуктор привода насосов) | 10570.4006 | 18000 | 1 | 0 | 0 | 10570.4006 | 0 | 0 | 10570.4006 | 0 | 10570.4006 | 0 | 0
COMPRESSOR
AIREND (компрессор) | 149339.643 | 30000 | 1 | 0 | 0 | 0 | 0 | 149339.643 | 0 | 0 | 0 | 149339.643 | 0
COUPLING (муфта) | 10830.344 | 20000 | 1 | 0 | 0 | 10830.344 | 0 | 0 | 10830.344 | 0 | 0 | 10830.344 | 0
VALVE,BUTRFLY 8" FOR EAR (клапан) | 1593.9543 | 10000 | 1 | 0 | 1593.9543 | 1593.9543 | 0 | 1593.9543 | 1593.9543 | 0 | 1593.9543 | 1593.9543 | 1593.9543
ACTUATOR,HEATER (заслонка) | 4616.4918 | 20000 | 1 | 0 | 0 | 4616.4918 | 0 | 0 | 4616.4918 | 0 | 0 | 4616.4918 | 0
HOSE,BULK,2"ID,BULDOG,GD (шланг пневматический 470 дюймов) | 238.8755 | 22000 |  | 0 | 0 | 0 | 238.8755 | 0 | 0 | 238.8755 | 0 | 0 | 238.8755
SILENCER (глушитель) | 620.818 | 20000 | 1 | 0 | 0 | 620.818 | 0 | 0 | 620.818 | 0 | 0 | 620.818 | 0
COC,HEAT EXCHANGER (секция охлаждения) | 16243.3666 | 13000 | 1 | 0 | 16243.3666 | 0 | 16243.3666 | 0 | 16243.3666 | 0 | 16243.3666 | 0 | 16243.3666
ENGINE (CAT C27):
ENG (двигатель) | 176926.4 | 30000 | 1 | 0 | 0 | 0 | 0 | 176926.4 | 0 | 0 | 0 | 176926.4 | 0
STARTER MOTOR 11 KW (стартер) | 2480.1 | 11000 | 1 | 0 | 2480.1 | 0 | 2480.1 | 2480.1 | 0 | 2480.1 | 2480.1 | 0 | 2480.1
ALTERNATOR 75A (генератор) | 2068.08 | 11000 | 1 | 0 | 2068.08 | 0 | 2068.08 | 2068.08 | 0 | 2068.08 | 2068.08 | 0 | 2068.08
RADIATOR,HEAT EXCHANGER (секция охлаждения) | 14077.0231 | 11900 | 1 | 0 | 14077.0231 | 0 | 14077.0231 | 0 | 14077.0231 | 14077.0231 | 0 | 14077.0231 | 0
DRIVE SHAFT (кардан) | 1626.0919 | 15000 | 1 | 0 | 0 | 1626.0919 | 0 | 1626.0919 | 0 | 1626.0919 | 0 | 1626.0919 | 0
UNDERCARRIAGE
FINAL DRIVE (привод хода) | 83945.9849 | 18000 | 1 | 0 | 0 | 83945.9849 | 0 | 0 | 83945.9849 | 0 | 83945.9849 | 0 | 0
SPROCKET GROUP (звездочка) | 2428.3223 | 14000 | 2 | 0 | 4856.6445 | 0 | 4856.6445 | 0 | 4856.6445 | 0 | 4856.6445 | 0 | 4856.6445
SPRING KIT,IDLER (натяжная пружина) | 5251.8816 | 12000 | 2 | 0 | 10503.7632 | 0 | 10503.7632 | 0 | 10503.7632 | 10503.7632 | 0 | 10503.7632 | 0
FRONT IDLER GROUP (ленивец) | 33088.4335 | 21000 | 1 | 0 | 0 | 33088.4335 | 0 | 0 | 33088.4335 | 0 | 0 | 33088.4335 | 0
SEAL GROUP-METAL FACE (доуконовое уплотнение) | 199.5962 | 14000 | 4 | 0 | 798.3849 | 0 | 798.3849 | 0 | 798.3849 | 0 | 798.3849 | 0 | 798.3849
TRACK ADJUSTMENT GROUP (мех.натяжения гусениц) | 2803.8098 | 6000 | 1 | 2803.8098 | 2803.8098 | 2803.8098 | 2803.8098 | 2803.8098 | 5607.6197 | 2803.8098 | 2803.8098 | 2803.8098 | 2803.8098
TRACK ADJUSTMENT GROUP (мех.натяжения гусениц) | 2803.8098 | 6000 | 1 | 2803.8098 | 2803.8098 | 2803.8098 | 2803.8098 | 2803.8098 | 5607.6197 | 2803.8098 | 2803.8098 | 2803.8098 | 2803.8098
Accumulator (Recoil Spring) | 5842.2239 | 12000 | 2 | 0 | 11684.4477 | 0 | 11684.4477 | 0 | 11684.4477 | 11684.4477 | 0 | 11684.4477 | 0
ROLLER GROUP-SFLG (опорный каток) | 1098.2393 | 21000 | 14 | 0 | 0 | 15375.3503 | 0 | 0 | 15375.3503 | 0 | 0 | 15375.3503 | 0
CARRIER ROLLER GROUP (поддерж. Каток) | 1009.1331 | 15000 | 4 | 0 | 0 | 4036.5325 | 0 | 4036.5325 | 0 | 4036.5325 | 0 | 4036.5325 | 0
TRACK GROUP (гусеница) | 32881.572 | 15000 | 2 | 0 | 0 | 65763.144 | 0 | 65763.144 | 0 | 65763.144 | 0 | 65763.144 | 0
ROTATION
ROTARYHEAD,HI SPD,LUBE (вращатель) | 229791.1638 | 22000 | 1 | 0 | 0 | 0 | 229791.1638 | 0 | 0 |  | 229791.1638 | 0
GUIDE,BLOCK-LONG R.H. (направляющая) | 132.1211 | 6000 | 8 | 1056.9686 | 1056.9686 | 1056.9686 | 1056.9686 | 1056.9686 | 2113.9373 | 1056.9686 | 1056.9686 | 1056.9686 | 1056.9686
SHIM (прокладки) | 10.8087 | 6000 | 8 | 86.4693 | 86.4693 | 86.4693 | 86.4693 | 86.4693 | 172.9385 | 86.4693 | 86.4693 | 86.4693 | 86.4693
GUIDE SLIDE - R.H. (направляющая) | 132.1211 | 6000 | 4 | 528.4843 | 528.4843 | 528.4843 | 528.4843 | 528.4843 | 1056.9686 | 528.4843 | 528.4843 | 528.4843 | 528.4843
SHIM, GUIDE (прокладки) | 3.2138 | 6000 | 32 | 102.8402 | 102.8402 | 102.8402 | 102.8402 | 102.8402 | 205.6804 | 102.8402 | 102.8402 | 102.8402 | 102.8402
CABLE ASSY-FOR 30' TOWER (трос) | 4627.7812 | 12000 | 2 | 0 | 9255.5623 | 0 | 9255.5623 | 0 | 9255.5623 | 9255.5623 | 0 | 9255.5623 | 0
SHEAVE W/BUSH-1 ROPE (шкив) | 1324.9052 | 15000 | 4 | 0 | 0 | 5299.621 | 0 | 5299.621 | 0 | 5299.621 | 0 | 5299.621 | 0
DUST COLLECTOR:
Wheel, blower (крыльчатка) | 2066.4451 | 12000 | 1 | 0 | 2066.4451 | 0 | 2066.4451 | 0 | 2066.4451 | 2066.4451 | 0 | 2066.4451 | 0
Hose, Dust Coll-10 (шланг всасывающий) | 2940.8889 | 8000 | 1 | 0 | 2940.8889 | 2940.8889 | 2940.8889 | 2940.8889 | 2940.8889 | 2940.8889 | 2940.8889 | 0 | 2940.8889
Valve,impulse (клапан импульсный) | 635.0052 | 15000 | 6 | 0 | 0 | 3810.0313 | 0 | 3810.0313 | 0 | 3810.0313 | 0 | 3810.0313 | 0
Valve,solenoid (соленоид) | 249.6155 | 15000 | 6 | 0 | 0 | 1497.6927 | 0 | 1497.6927 | 0 | 1497.6927 | 0 | 1497.6927 | 0