## Данные_Буровой станок
ячейки к заполнению поставщиком
| Буровой станок | SON MAK MS1200RB производство Турция (аналог DML LP) | [11 empty] | Примечания
1 | Период | Ед. изм. | 0 | 1 | 2 | 3 | 4 | 5 | 6 | 7 | 8 | 9 | 10
2 | Диаметр долота | мм | 0: 152-230
3 | КТГ при нормативной эксплуатации | коэф. |  | 0.89386 | 0.86763 | 0.85422 | 0.8657 | 0.87089 | 0.84491 | 0.85908 | 0.87122 | 0.85354 | 0.85331 | расчетный
4 | простои на ТО | часов |  | 621.06 | 626.73 | 639.58 | 626.73 | 629.52 | 636.79 | 621.06 | 635.19 | 631.12 | 635.19
5 | простои в ремонтах | часов |  | 85 | 315.66 | 423.65 | 333.06 | 283.55 | 510.36 | 398.41 | 274.9 | 438.21 | 436.2
| ежесменный осмотр (20 мин/смену) | часов |  | 223.7206 | 217.1558 | 213.7992 | 216.6725 | 217.9703 | 211.4681 | 215.0147 | 218.0531 | 213.6297 | 213.5725
6 | Модель ДВС |  | 0: CAT C15
7 | Мощность двигателя | кВт | 0: 403 кВт
8 | Длина штанги | м | 0: 9.1
9 | Глубина бурения в первый заход | м | 0: 9,8
10 | Скорость подъема бур.снаряда, м/мин | м/мин | 0: 62.5
| Скорость спуска бур.снаряда, м/мин | м/мин | 0: 44.5
Для вращательного бурения
11 | Мощность привода вращателя, кВт | кВт / л.с. | 0: 164.58
12 | Крутящий момент вращателя | Нм | 0: 9762
13 | Частота вращения | об/мин | 0: 0-160 об. Мин
|  |  |  | 15.0368 | 51.4563 | 87.0237 | 70.3144 | 83.2834 | 73.2873 | 76.8497 | 73.5104 | 103.4106 | 35.2669
14 | Затраты на ТО и ремонты | тыс./год |  | 105.2578 | 360.1938 | 609.1662 | 492.2008 | 582.9836 | 513.0113 | 537.9478 | 514.5729 | 723.874 | 246.8683
15 | ТО |  |  | 53.2963 | 58.5944 | 66.0016 | 58.5944 | 65.2332 | 59.3629 | 53.2963 | 70.5313 | 54.0647 | 70.5313
16 | текущие ремонты |  |  | 4.0542 | 47.581 | 90.1852 | 8.517 | 1.1182 | 53.4115 | 90.3072 | 5.8012 | 3.834 | 61.4469
17 | планово-предупредительные (капитальные) ремонты |  |  | 7.0308 | 198.111 | 390.9677 | 367.7115 | 463.5396 | 332.2726 | 334.6923 | 384.1161 | 603.8651 | 51.4855
18 | сервис (трудозатраты) - ТО |  |  | 35.9555 | 36.2837 | 37.0277 | 36.2837 | 36.4453 | 36.8661 | 35.9555 | 36.7735 | 36.5379 | 36.7735
19 | сервис (трудозатраты) - ремонты |  |  | 4.921 | 19.6237 | 24.984 | 21.0942 | 16.6473 | 31.0982 | 23.6965 | 17.3507 | 25.5722 | 26.6311
20 | Рекомендуемый буровой инструмент |  |  | 124868.01 | 124868.01 | 124868.01 | 124868.01 | 124868.01 | 124868.01 | 124868.01 | 124868.01 | 124868.01 | 124868.01
21 | Для вращательного бурения
22 | долота Shareate 229 | на 7000 м.ч.
23 | удельный расход | 60
24 | цена за ед. | 1750 |  | 105000 | 105000 | 105000 | 105000 | 105000 | 105000 | 105000 | 105000 | 105000 | 105000
25 | Штанги буровые 178 | на 7000 м.ч.
26 | удельный расход | 8
27 | цена за ед. | 1803 |  | 14424 | 14424 | 14424 | 14424 | 14424 | 14424 | 14424 | 14424 | 14424 | 14424
28 | адаптер вращатель 178 мм. | на 7000 м.ч.
29 | удельный расход | 3
30 | цена за ед. | 405.83 |  | 1217.49 | 1217.49 | 1217.49 | 1217.49 | 1217.49 | 1217.49 | 1217.49 | 1217.49 | 1217.49 | 1217.49
31 | адаптер долота 178 мм. | на 7000 м.ч.
32 | удельный расход | 3
| цена за ед. | 507 |  | 1521 | 1521 | 1521 | 1521 | 1521 | 1521 | 1521 | 1521 | 1521 | 1521
| центрирующая втулка | на 7000 м.ч.
| удельный расход | 4
33 | цена за ед. | 676.38 |  | 2705.52 | 2705.52 | 2705.52 | 2705.52 | 2705.52 | 2705.52 | 2705.52 | 2705.52 | 2705.52 | 2705.52
34 | Электроэнергия / Дизтопливо
35 | удельный расход | лит.ч. | 0: 60
36 | Сроки поставки | мес | 0: указан в ТКП

## ТО
ячейки к заполнению поставщиком
Год службы (год) | Ед. изм. |  |  |  | 1 | 2 | 3 | 4 | 5 | 6 | 7 | 8 | 9 | 10
Наработка на начало года | м/час |  |  |  | 0 | 7001 | 14001 | 21001 | 28001 | 35001 | 42001 | 49001 | 56001 | 63001
Наработка на конец года | м/час |  |  | 7000 | 7000 | 14000 | 21000 | 28000 | 35000 | 42000 | 49000 | 56000 | 63000 | 70000 | 7000 | 14000 | 21000 | 28000 | 35000 | 42000 | 49000 | 56000 | 63000 | 70000
длительность простоев на ТО | часов |  |  |  | 621.06 | 626.73 | 639.58 | 626.73 | 629.52 | 636.79 | 621.06 | 635.19 | 631.12 | 635.19
Затраты на ТО | долларов/год |  |  |  | 89251.7736 | 94878.1601 | 103029.2957 | 94878.1601 | 101678.4578 | 96228.998 | 89251.7736 | 107304.8443 | 90602.6114 | 107304.8443
ТО, включая масла и смазки | долларов/год |  |  |  | 53296.3009 | 58594.43 | 66001.6313 | 58594.43 | 65233.2043 | 59362.8571 | 53296.3009 | 70531.3334 | 54064.7279 | 70531.3334
сервис (трудозатраты) на ТО | долларов/год |  |  | 57.8937 | 35955.4727 | 36283.7301 | 37027.6643 | 36283.7301 | 36445.2535 | 36866.1409 | 35955.4727 | 36773.5109 | 36537.8835 | 36773.5109
Простои оборудования на ТО | Интервал ТО | Длительность простоя на одном ТО, час | Кол-во ТО в год | Занято человек | Простоев в год, час | Простоев в год, час | Простоев в год, час | Простоев в год, час | Простоев в год, час | Простоев в год, час | Простоев в год, час | Простоев в год, час | Простоев в год, час | Простоев в год, час | цена руб без ндс месяц за 1 человека |  | часов в смене | колличество дней | цена за 1 час руб. без ндс | курс евро | 88.71
всего простоев на ТО, часов |  |  |  |  | 621.06 | 626.73 | 639.58 | 626.73 | 629.52 | 636.79 | 621.06 | 635.19 | 631.12 | 635.19 | 1232580.42 |  | 8 | 30 | 5135.7517 |  | 57.8937
ТО-1 | 250 | 10.78 | 28 | 1 | 301.84 | 301.84 | 301.84 | 301.84 | 301.84 | 301.84 | 301.84 | 301.84 | 301.84 | 301.84 | 28 | 28 | 28 | 28 | 28 | 28 | 28 | 28 | 28 | 28
ТО-2 | 500 | 13.33 | 14 | 1 | 186.62 | 186.62 | 186.62 | 186.62 | 186.62 | 186.62 | 186.62 | 186.62 | 186.62 | 186.62 | 14 | 14 | 14 | 14 | 14 | 14 | 14 | 14 | 14 | 14
ТО-3 | 1000 | 12.43 | 7 | 1 | 87.01 | 87.01 | 87.01 | 87.01 | 87.01 | 87.01 | 87.01 | 87.01 | 87.01 | 87.01 | 7 | 7 | 7 | 7 | 7 | 7 | 7 | 7 | 7 | 7
ТО-4 | 2000 | 5.67 | 3-4 | 1 | 17.01 | 22.68 | 17.01 | 22.68 | 17.01 | 22.68 | 17.01 | 22.68 | 17.01 | 22.68 | 3 | 4 | 3 | 4 | 3 | 4 | 3 | 4 | 3 | 4
ТО-5 | 3000 | 10.06 | 2-3 | 1 | 20.12 | 20.12 | 30.18 | 20.12 | 20.12 | 30.18 | 20.12 | 20.12 | 30.18 | 20.12 | 2 | 2 | 3 | 2 | 2 | 3 | 2 | 2 | 3 | 2
ТО-6 | 5000 | 8.46 | 1-2 | 1 | 8.46 | 8.46 | 16.92 | 8.46 | 16.92 | 8.46 | 8.46 | 16.92 | 8.46 | 16.92 | 1 | 1 | 2 | 1 | 2 | 1 | 1 | 2 | 1 | 2
Затраты на ТО | Каталожный номер | стоимость за ед., $ | Кол-во | Кол-во ТО в год | bar: 1 to 10
ТО |  |  |  |  | 53296.3009 | 58594.43 | 66001.6313 | 58594.43 | 65233.2043 | 59362.8571 | 53296.3009 | 70531.3334 | 54064.7279 | 70531.3334
ТО-1 |  |  | 250 | 28
Моторное масло | ROCKET 15W40 | 6.7704 | 40 |  | 7582.848 | 7582.848 | 7582.848 | 7582.848 | 7582.848 | 7582.848 | 7582.848 | 7582.848 | 7582.848 | 7582.848
Масляный фильтр двигателя |  | 72.756 | 1 |  | 2037.168 | 2037.168 | 2037.168 | 2037.168 | 2037.168 | 2037.168 | 2037.168 | 2037.168 | 2037.168 | 2037.168
Охлаждающая жидкость | ROCKET Antifreeze | 4.368 | 3 |  | 366.912 | 366.912 | 366.912 | 366.912 | 366.912 | 366.912 | 366.912 | 366.912 | 366.912 | 366.912
Воздушный фильтр первичный |  | 49.524 | 2 |  | 2773.344 | 2773.344 | 2773.344 | 2773.344 | 2773.344 | 2773.344 | 2773.344 | 2773.344 | 2773.344 | 2773.344
Воздушный фильтр вторичный |  | 36.144 | 2 |  | 2024.064 | 2024.064 | 2024.064 | 2024.064 | 2024.064 | 2024.064 | 2024.064 | 2024.064 | 2024.064 | 2024.064
Фильтр системы охл. ДВС |  | 26.028 | 1 |  | 364.392 | 364.392 | 364.392 | 364.392 | 364.392 | 364.392 | 364.392 | 364.392 | 364.392 | 364.392
Топливный фильтр первичный |  | 63.036 | 1 |  | 882.504 | 882.504 | 882.504 | 882.504 | 882.504 | 882.504 | 882.504 | 882.504 | 882.504 | 882.504
Топливный фильтр вторичный |  | 122.556 | 1 |  | 1715.784 | 1715.784 | 1715.784 | 1715.784 | 1715.784 | 1715.784 | 1715.784 | 1715.784 | 1715.784 | 1715.784
Влагоотделитель |  | 14.028 | 2 |  | 392.784 | 392.784 | 392.784 | 392.784 | 392.784 | 392.784 | 392.784 | 392.784 | 392.784 | 392.784
Консистентная смазка | ROCKET | 10.752 | 2 |  | 301.056 | 301.056 | 301.056 | 301.056 | 301.056 | 301.056 | 301.056 | 301.056 | 301.056 | 301.056
ТО-2 |  |  | 500 | 14
Сапун гидробака |  | 17.304 | 2 |  | 969.024 | 969.024 | 969.024 | 969.024 | 969.024 | 969.024 | 969.024 | 969.024 | 969.024 | 969.024
Фильтра системы пылеподавления |  | 56.544 | 6 |  | 2374.848 | 2374.848 | 2374.848 | 2374.848 | 2374.848 | 2374.848 | 2374.848 | 2374.848 | 2374.848 | 2374.848
Воздушный фильтр подогревателя |  | 58.092 | 1 |  | 406.644 | 406.644 | 406.644 | 406.644 | 406.644 | 406.644 | 406.644 | 406.644 | 406.644 | 406.644
Топливный фильтр подогревателя |  | 28.332 | 1 |  | 198.324 | 198.324 | 198.324 | 198.324 | 198.324 | 198.324 | 198.324 | 198.324 | 198.324 | 198.324
Сапун топливного бака |  | 78.276 | 1 |  | 547.932 | 547.932 | 547.932 | 547.932 | 547.932 | 547.932 | 547.932 | 547.932 | 547.932 | 547.932
Масляные фильтра компрессора |  | 65.376 | 2 |  | 915.264 | 915.264 | 915.264 | 915.264 | 915.264 | 915.264 | 915.264 | 915.264 | 915.264 | 915.264
Консистентная смазка | ROCKET | 10.752 | 1 |  | 75.264 | 75.264 | 75.264 | 75.264 | 75.264 | 75.264 | 75.264 | 75.264 | 75.264 | 75.264
ТО-3 |  |  | 1000 | 7
Масло для редуктора главного насоса | ROCKET 75W90 | 23.9074 | 4.2 |  | 301.2333 | 401.6445 | 301.2333 | 401.6445 | 301.2333 | 401.6445 | 301.2333 | 401.6445 | 301.2333 | 401.6445
Масло для редуктора вращателя | ROCKET 75W90 | 23.9074 | 42 |  | 3012.3334 | 4016.4446 | 3012.3334 | 4016.4446 | 3012.3334 | 4016.4446 | 3012.3334 | 4016.4446 | 3012.3334 | 4016.4446
Масло для редуктора привода карусели | ROCKET 75W90 | 23.9074 | 1.4 |  | 100.4111 | 133.8815 | 100.4111 | 133.8815 | 100.4111 | 133.8815 | 100.4111 | 133.8815 | 100.4111 | 133.8815
Компрессорное масло | ROCKET ATF | 31.3811 | 123 |  | 11579.6175 | 15439.49 | 11579.6175 | 15439.49 | 11579.6175 | 15439.49 | 11579.6175 | 15439.49 | 11579.6175 | 15439.49
Гидравлический фильтр |  | 46.38 | 2 |  | 278.28 | 371.04 | 278.28 | 371.04 | 278.28 | 371.04 | 278.28 | 371.04 | 278.28 | 371.04
Гидравлический фильтр (обратка) |  | 150.696 | 1 |  | 452.088 | 602.784 | 452.088 | 602.784 | 452.088 | 602.784 | 452.088 | 602.784 | 452.088 | 602.784
Фильтр кабины |  | 56.808 | 1 |  | 170.424 | 227.232 | 170.424 | 227.232 | 170.424 | 227.232 | 170.424 | 227.232 | 170.424 | 227.232
Фильтр кондиционера |  | 32.316 | 1 |  | 64.632 | 64.632 | 96.948 | 64.632 | 64.632 | 96.948 | 64.632 | 64.632 | 96.948 | 64.632
Фильтр вращателя |  | 28.68 | 1 |  | 57.36 | 57.36 | 86.04 | 57.36 | 57.36 | 86.04 | 57.36 | 57.36 | 86.04 | 57.36
Консистентная смазка | ROCKET | 10.752 | 0.1 |  | 2.1504 | 2.1504 | 3.2256 | 2.1504 | 2.1504 | 3.2256 | 2.1504 | 2.1504 | 3.2256 | 2.1504
ТО-4 |  |  | 2000 | 3-4
Элемент сепаратора |  | 539.004 | 1 |  | 1078.008 | 1078.008 | 1617.012 | 1078.008 | 1078.008 | 1617.012 | 1078.008 | 1078.008 | 1617.012 | 1078.008
Масло редукторов хода | ROCKET 75W90 | 23.9074 | 7 |  | 334.7037 | 334.7037 | 502.0556 | 334.7037 | 334.7037 | 502.0556 | 334.7037 | 334.7037 | 502.0556 | 334.7037
Фильтр системы пылеподавления |  | 18.672 | 1 |  | 18.672 | 18.672 | 37.344 | 18.672 | 37.344 | 18.672 | 18.672 | 37.344 | 18.672 | 37.344
Уплотнение штанги |  | 209.436 | 1 |  | 209.436 | 209.436 | 418.872 | 209.436 | 418.872 | 209.436 | 209.436 | 418.872 | 209.436 | 418.872
ТО-5 |  |  | 3000 | 2-3
Гидравлическое масло | ROCKET | 30.2364 | 370 |  | 11187.4571 | 11187.4571 | 22374.9143 | 11187.4571 | 22374.9143 | 11187.4571 | 11187.4571 | 22374.9143 | 11187.4571 | 22374.9143
ТО-6 |  |  | 5000 | 1-2
Охлаждающая жидкость | ROCKET Antifreeze | 3.1218 | 167 |  | 521.3382 | 521.3382 | 1042.6765 | 521.3382 | 1042.6765 | 521.3382 | 521.3382 | 1042.6765 | 521.3382 | 1042.6765
Note on F10: стоимость человеко-часа

## Ремонты
ячейки к заполнению поставщиком
Расчетный КТГ |  |  |  | 0.89386 | 0.86763 | 0.85422 | 0.8657 | 0.87089 | 0.84491 | 0.85908 | 0.87122 | 0.85354 | 0.85331
Год службы (год) | Ед.изм. |  |  | 1 | 2 | 3 | 4 | 5 | 6 | 7 | 8 | 9 | 10
Наработка на начало года | м/час |  |  | 0 | 7001 | 14001 | 21001 | 28001 | 35001 | 42001 | 49001 | 56001 | 63001
Наработка на конец года | м/час | 7000 |  | 7000 | 14000 | 21000 | 28000 | 35000 | 42000 | 49000 | 56000 | 63000 | 70000
Простои в ремонтах | часов |  |  | 85 | 315.66 | 423.65 | 333.06 | 283.55 | 510.36 | 398.41 | 274.9 | 438.21 | 436.2
Затраты на ТО и ремонты | EUR/год |  |  | 16006.0313 | 265315.6691 | 506136.9425 | 397322.671 | 481305.1593 | 416782.272 | 448696.0224 | 407268.0743 | 633271.3803 | 139563.4587
текущие ремонты | EUR/год |  |  | 4054.2251 | 47581 | 90185.2251 | 8517 | 1118.2251 | 53411.5 | 90307.2251 | 5801.2251 | 3834 | 61446.8751
планово-предупредительные (капитальные) ремонты | EUR/год |  |  | 7030.8401 | 198111.0144 | 390967.6832 | 367711.5158 | 463539.5954 | 332272.5822 | 334692.3194 | 384116.1018 | 603865.146 | 51485.4732
сервис (трудозатраты) | EUR/год |  |  | 4920.9661 | 19623.6548 | 24984.0341 | 21094.1552 | 16647.3387 | 31098.1897 | 23696.4778 | 17350.7474 | 25572.2343 | 26631.1104
Простои в ремонте (час)
Вид ремонта | Ед.изм. |  |  | часов | часов | часов | часов | часов | часов | часов | часов | часов | часов
Всего простоев | часов |  |  | 85 | 315.66 | 423.65 | 333.06 | 283.55 | 510.36 | 398.41 | 274.9 | 438.21 | 436.2
Текущие ремонты
ENG (двигатель капремонт) | 56 | 15000 |  | 0 | 0 | 56 | 0 |  | 0 | 56 | 0 |  | 0
AIREND Seal LP (Компрессор ремкомплект) | 4 | 16000 |  | 0 | 0 | 4 | 0 |  | 0 | 4 | 0 | 0
ROTARYHEAD (Ремкомплект вращателя | 8 | 13000 |  | 0 | 8 | 0 |  | 0 | 8 | 0 |  | 0 | 8
KIT, SEAL (ремкомплект к цилиндру подачи) | 36 | 7450 |  | 0 | 36 |  | 36 |  | 36 |  | 36 |  | 36
SEAL KIT,CYLINDER (ремкомплект к цил.домкрата) | 72 | 7450 |  | 0 | 72 |  | 72 |  | 72 |  | 72 |  | 72
KIT, SEAL (ремкомплект к цилиндру п. мачты) | 28 | 6000 |  | 28 |  | 28 | 28 |  | 28 | 28 |  | 28 | 28
SEAL KIT (ремкомплектгидроцилиндр мех.зам.штанг) | 3.5 | 6000 |  | 3.5 |  | 3.5 |  | 3.5 |  | 3.5 | 3.5 |  | 3.5
KIT,SEAL (ремкомплект цилиндра ключа) | 3.5 | 4000 |  | 1: 3.5; 3: 3.5; 5: 3.5; 7: 3.5; 9: 3.5
SEAL KIT (ремкомплект цилиндра мех.зам.штанг) | 3.5 | 4000 |  | 1: 3.5; 3: 3.5; 5: 3.5; 7: 3.5; 9: 3.5
SEAL KIT (ремкомплект к гидроцил.стопор.мачты) | 4 | 5000 |  | 1: 4; 3: 4; 5: 4; 7: 4; 9: 4
SEAL KIT (ремкомплект гидроцил.фартука) | 0.9 | 4000 |  | 1: 0.9; 3: 0.9; 5: 0.9; 7: 0.9; 9: 0.9
Ремонт системы смазки | 2 | 12000 |  | 0 | 2 | 0 | 2 | 0 | 2 | 2 | 0 | 2 | 0
Ремонт системы кондиционировани | 2 | 7000 |  | 2 | 2 | 2 | 2 | 2 | 2 | 2 | 2 | 2 | 2
Чистка радиаторов | 3 | 7000 |  | 3 | 3 | 3 | 3 | 3 | 3 | 3 | 3 | 3 | 3
Инспекция /замена рукавов высокого давления | 50 | 36000 |  | 0 | 0 | 0 | 0 | 0 | 50 | 0 | 0 | 0 | 0
Инспекция металлоконструкций | 185 | 65000 |  | 0 | 0 | 0 | 0 | 0 | 0 | 0 | 0 | 0 | 185
PUMPS
PUMP,P7,9A CONT (главный насос) | 8 | 12000 |  | 0 | 8 | 0 | 8 | 0 | 8 | 8 | 0 | 8 | 0
DRIVE SHAFT & BEARING (вал и подшипники) | 10 | 11000 |  | 0 | 10 | 0 | 10 | 10 | 0 | 10 | 10 | 0 | 10
STROKER,9A ELECTROHYD (сервоприв.) | 2 | 12000 |  | 0 | 2 | 0 | 2 | 0 | 2 | 2 | 0 | 2 | 0
PUMP,TRIPLE (лопастной насос) | 3.5 | 8000 |  | 0 | 3.5 | 3.5 | 3.5 | 3.5 | 3.5 | 3.5 | 3.5 | 0 | 3.5
VALVES
VALVE,ASSEMBLY,6 SPOOL (сборка расп.клапанов) | 2.3 | 25000 |  | 0 | 0 | 0 | 2.3 | 0 | 0 | 0 | 2.3 | 0 | 0
VALVE,9 SPOOL-INST (сборка расп.клапанов) | 1.9 | 22000 |  | 0 | 0 | 0 | 1.9 | 0 | 0 | 1.9 | 0 | 0 | 1.9
VALVE,REGEN-HP (клапан) | 1.5 | 15000 |  | 0 | 0 | 1.5 | 0 | 1.5 | 0 | 1.5 | 0 | 1.5 | 0
VALVE,DIVERTER (диверторный клапан) | 10 | 12500 |  | 0 | 10 | 0 | 10 | 0 | 10 | 0 | 10 | 10 | 0
VALVE,4-WAY,D03,W/DT (клапан переключ. Бур.-Ход) | 0.8 | 18000 |  | 0 | 0 | 0.8 | 0 | 0 | 0.8 | 0 | 0.8 | 0 | 0
HOC,HEAT EXCHANGER (секция охлаждения гидравлики) | 5 | 25000 |  | 0 | 0 | 0 | 5 | 0 | 0 | 0 | 5 | 0 | 0
MOTORS:
MOTOR,HYDRAULIC (гидромотор вращателя) | 2 | 15100 |  | 0 | 0 | 2 | 0 | 2 | 0 | 2 | 0 | 2 | 0
MOTOR,HYDRAULIC (гидромотор вращателя) | 2 | 15100 |  | 0 | 0 | 2 | 0 | 2 | 0 | 2 | 0 | 2 | 0
MOTOR,HYDRAULIC FAN (гидромотор вентилятора) | 3.5 | 10100 |  | 0 | 3.5 | 3.5 | 0 | 3.5 | 3.5 | 0 | 3.5 | 3.5 | 0
MOTOR,HYD. (гидродвигатель хода) | 2 | 15000 |  | 0 | 0 | 2 | 0 | 2 | 0 | 2 | 0 | 2 | 0
HYD. MOTOR MODIFICATION (привод карусели) | 2.97 | 15000 |  | 0 | 0 | 2.97 | 0 | 2.97 | 0 | 2.97 | 0 | 2.97 | 0
MOTOR, HYDRAULIC (мотор привода воздуходувки) | 1.5 | 8000 |  | 0 | 1.5 | 1.5 | 1.5 | 1.5 | 1.5 | 1.5 | 1.5 | 0 | 1.5
CYLINDER:
CYLINDER,HYD,FEED (цилиндр подачи) | 22.68 | 14900 |  | 0 | 0 | 22.68 | 0 | 22.68 | 0 | 22.68 | 0 | 22.68 | 0
CYLINDER,HYD,JACK (цилиндр домкрата) | 19.5 | 14900 |  | 0 | 0 | 19.5 | 0 | 19.5 | 0 | 19.5 | 0 | 19.5 | 0
CYLINDER,HYD,TOWER-RAISE (циндр п.мачты) | 10.6 | 10400 |  | 0 | 10.6 |  | 0 | 10.6 |  | 0 | 10.6 |  | 0
CYLINDER,HYDRAULIC (гидроцилиндр мех.зам.штанг) | 6.6 | 12000 |  | 0 | 6.6 | 0 | 6.6 | 0 | 6.6 |  | 0 | 6.6 | 0
CYLINDER,HYD,SPLIT FLG (цилиндр вилоч.ключа) | 1.1 | 8000 |  | 0 | 1.1 |  | 1.1 |  | 1.1 |  | 1.1 | 0
CYLINDER, HYDRAULIC (цилиндр мех.зам.штанг) | 1.1 | 8000 |  | 0 | 1.1 |  | 1.1 |  | 1.1 |  | 1.1 | 0
CYLINDER,HYDRAULIC (гидроцилиндр стопор.мачты) | 1.5 | 10400 |  | 0 | 1.5 |  | 1.5 |  | 1.5 | 0 | 1.5 |  | 1.5
CYLINDER-HYD,DUSTCURTAIN (гидроцил.фартука) | 0.9 | 8000 |  | 0 | 0.9 |  | 0.9 |  | 0.9 |  | 0.9 | 0 | 0.9
MAIN HYDRAULIC DRIVE:
DRIVE,PUMP-3 HOLE (редуктор привода насосов) | 11 | 18000 |  | 0 | 0 | 11 | 0 | 0 | 11 | 0 | 11 | 0 | 0
COMPRESSOR
AIREND (компрессор) | 8 | 30000 |  | 0 | 0 | 0 | 0 | 8 | 0 | 0 | 0 | 8 | 0
COUPLING (муфта) | 8.3 | 20000 |  | 0 | 0 | 8.3 | 0 | 0 | 8.3 | 0 | 0 | 8.3 | 0
VALVE,BUTRFLY 8" FOR EAR (клапан) | 3.5 | 10000 |  | 0 | 3.5 | 3.5 | 0 | 3.5 | 3.5 | 0 | 3.5 | 3.5 | 3.5
ACTUATOR,HEATER (заслонка) | 8 | 20000 |  | 0 | 0 | 8 | 0 | 0 | 8 | 0 | 0 | 8 | 0
HOSE,BULK,2"ID,BULDOG,GD (шланг пневматический) | 2.8 | 22000 |  | 0 | 0 | 0 | 2.8 | 0 | 0 | 2.8 | 0 | 0 | 2.8
SILENCER (глушитель) | 2.1 | 20000 |  | 0 | 0 | 2.1 | 0 | 0 | 2.1 | 0 | 0 | 2.1 | 0
COC,HEAT EXCHANGER (секция охлаждения) | 1.7 | 13000 |  | 0 | 1.7 | 0 | 1.7 | 0 | 1.7 | 0 | 1.7 | 0 | 1.7
ENGINE (CAT C15):
ENG (двигатель) | 20 | 30000 |  | 0 | 0 | 0 | 0 | 20 | 0 | 0 | 0 | 20 | 0
STARTER MOTOR 11 KW (стартер) | 1 | 11000 |  | 0 | 1 | 0 | 1 | 1 | 0 | 1 | 1 | 0 | 1
ALTERNATOR 75A (генератор) | 1.1 | 11000 |  | 0 | 1.1 | 0 | 1.1 | 1.1 | 0 | 1.1 | 1.1 | 0 | 1.1
RADIATOR,HEAT EXCHANGER (секция охлаждения) | 3.8 | 11900 |  | 0 | 3.8 | 0 | 3.8 | 0 | 3.8 | 3.8 | 0 | 3.8 | 0
DRIVE SHAFT (кардан) | 2.5 | 15000 |  | 0 | 0 | 2.5 | 0 | 2.5 | 0 | 2.5 | 0 | 2.5 | 0
UNDERCARRIAGE
FINAL DRIVE (привод хода) | 16 | 18000 |  | 0 | 0 | 16 | 0 | 0 | 16 | 0 | 16 | 0 | 0
SPROCKET GROUP (звездочка) | 20 | 14000 |  | 0 | 20 | 0 | 20 | 0 | 20 | 0 | 20 | 0 | 20
SPRING KIT,IDLER (натяжная пружина) | 3 | 12000 |  | 0 | 3 | 0 | 3 | 0 | 3 | 3 | 0 | 3 | 0
FRONT IDLER GROUP (ленивец) | 23 | 21000 |  | 0 | 0 | 23 | 0 | 0 | 23 | 0 | 0 | 23 | 0
SEAL GROUP-METAL FACE (доуконовое уплотнение) | 11.2 | 14000 |  | 0 | 11.2 | 0 | 11.2 | 0 | 11.2 | 0 | 11.2 | 0 | 11.2
TRACK ADJUSTMENT GROUP (мех.натяжения гусениц) | 6.7 | 6000 |  | 6.7 | 6.7 | 6.7 | 6.7 | 6.7 | 13.4 | 6.7 | 6.7 | 6.7 | 6.7
TRACK ADJUSTMENT GROUP (мех.натяжения гусениц) | 6.7 | 6000 |  | 6.7 | 6.7 | 6.7 | 6.7 | 6.7 | 13.4 | 6.7 | 6.7 | 6.7 | 6.7
Accumulator (Recoil Spring) | 10.86 | 12000 |  | 0 | 10.86 | 0 | 10.86 | 0 | 10.86 | 10.86 | 0 | 10.86 | 0
ROLLER GROUP-SFLG (опорный каток) | 33.6 | 21000 |  | 0 | 0 | 33.6 | 0 | 0 | 33.6 | 0 | 0 | 33.6 | 0
CARRIER ROLLER GROUP (поддерж. Каток) | 19.2 | 15000 |  | 0 | 0 | 19.2 | 0 | 19.2 | 0 | 19.2 | 0 | 19.2 | 0
TRACK GROUP (гусеница) | 8 | 15000 |  | 0 | 0 | 8 | 0 | 8 | 0 | 8 | 0 | 8 | 0
ROTATION
ROTARYHEAD,HI SPD,LUBE (вращатель) | 3 | 22000 |  | 0 | 0 | 0 | 3 | 0 | 0 |  | 3 | 0
GUIDE,BLOCK-LONG R.H. (направляющая) | 8.8 | 6000 |  | 8.8 | 8.8 | 8.8 | 8.8 | 8.8 | 17.6 | 8.8 | 8.8 | 8.8 | 8.8
SHIM (прокладки) | 8.8 | 6000 |  | 8.8 | 8.8 | 8.8 | 8.8 | 8.8 | 17.6 | 8.8 | 8.8 | 8.8 | 8.8
GUIDE SLIDE - R.H. (направляющая) | 2.4 | 6000 |  | 2.4 | 2.4 | 2.4 | 2.4 | 2.4 | 4.8 | 2.4 | 2.4 | 2.4 | 2.4
SHIM, GUIDE (прокладки) | 3.2 | 6000 |  | 3.2 | 3.2 | 3.2 | 3.2 | 3.2 | 6.4 | 3.2 | 3.2 | 3.2 | 3.2
CABLE ASSY-FOR 30' TOWER (трос) | 36 | 12000 |  | 0 | 36 | 0 | 36 | 0 | 36 | 36 | 0 | 36 | 0
SHEAVE W/BUSH-1 ROPE (шкив) | 14 | 15000 |  | 0 | 0 | 14 | 0 | 14 | 0 | 14 | 0 | 14 | 0
DUST COLLECTOR:
Wheel, blower (крыльчатка) | 2.1 | 12000 |  | 0 | 2.1 | 0 | 2.1 | 0 | 2.1 | 2.1 | 0 | 2.1 | 0
Hose, Dust Coll-10 (шланг всасывающий) | 1.5 | 8000 |  | 0 | 1.5 | 1.5 | 1.5 | 1.5 | 1.5 | 1.5 | 1.5 | 0 | 1.5
Valve,impulse (клапан импульсный) | 36 | 15000 |  | 0 | 0 | 36 | 0 | 36 | 0 | 36 | 0 | 36 | 0
Valve,solenoid (соленоид) | 30 | 15000 |  | 0 | 0 | 30 | 0 | 30 | 0 | 30 | 0 | 30 | 0
Трудозатраты на ремонты (ч/час) |  | 57.8937
Вид ремонта | Ед.изм. | Стоимость чел.часа |  | ч/часов | ч/часов | ч/часов | ч/часов | ч/часов | ч/часов | ч/часов | ч/часов | ч/часов | ч/часов
Всего ч/часов | ч/часов |  |  | 85 | 338.96 | 431.55 | 364.36 | 287.55 | 537.16 | 409.31 | 299.7 | 441.71 | 460
Текущие ремонты
ENG (двигатель капремонт) | 56 | 57.8937 |  | 0 | 0 | 56 | 0 |  | 0 | 56 | 0 |  | 0
AIREND Seal LP (Компрессор ремкомплект) | 4 | 57.8937 |  | 0 | 0 | 4 | 0 | 4 | 0 | 4 | 0 | 0 | 4
ROTARYHEAD (Ремкомплект вращателя | 8 | 57.8937 |  | 0 | 8 | 0 | 8 | 0 | 8 | 0 | 8 | 0 | 8
KIT, SEAL (ремкомплект к цилиндру подачи) | 36 | 57.8937 |  | 0 | 36 |  | 36 |  | 36 |  | 36 |  | 36
SEAL KIT,CYLINDER (ремкомплект к цил.домкрата) | 72 | 57.8937 |  | 0 | 72 |  | 72 |  | 72 |  | 72 |  | 72
KIT, SEAL (ремкомплект к цилиндру п. мачты) | 28 | 57.8937 |  | 28 |  | 28 | 28 |  | 28 | 28 |  | 28 | 28
SEAL KIT (ремкомплектгидроцилиндр мех.зам.штанг) | 3.5 | 57.8937 |  | 3.5 | 3.5 | 3.5 | 3.5 | 3.5 | 7 | 3.5 | 3.5 | 3.5 | 3.5
KIT,SEAL (ремкомплект цилиндра ключа) | 3.5 | 57.8937 |  | 3.5 | 7 | 7 | 7 | 3.5 | 7 | 7 | 7 | 3.5 | 7
SEAL KIT (ремкомплект цилиндра мех.зам.штанг) | 3.5 | 57.8937 |  | 3.5 | 7 | 7 | 7 | 3.5 | 7 | 7 | 7 | 3.5 | 7
SEAL KIT (ремкомплект к гидроцил.стопор.мачты) | 4 | 57.8937 |  | 4 | 4 | 4 | 4 | 4 | 4 | 4 | 4 | 4 | 4
SEAL KIT (ремкомплект гидроцил.фартука) | 0.9 | 57.8937 |  | 0.9 | 1.8 | 1.8 | 1.8 | 0.9 | 1.8 | 1.8 | 1.8 | 0.9 | 1.8
Ремонт системы смазки | 2 | 57.8937 |  | 0 | 2 | 0 | 2 | 0 | 2 | 2 | 0 | 2 | 0
Ремонт системы кондиционировани | 2 | 57.8937 |  | 2 | 2 | 2 | 2 | 2 | 2 | 2 | 2 | 2 | 2
Чистка радиаторов | 3 | 57.8937 |  | 3 | 3 | 3 | 3 | 3 | 3 | 3 | 3 | 3 | 3
Инспекция /замена рукавов высокого давления | 50 | 57.8937 |  | 0 | 0 | 0 | 0 | 0 | 50 | 0 | 0 | 0 | 0
Инспекция металлоконструкций | 185 | 57.8937 |  | 0 | 0 | 0 | 0 | 0 | 0 | 0 | 0 | 0 | 185
PUMPS
PUMP,P7,9A CONT (главный насос) | 8 | 57.8937 |  | 0 | 8 | 0 | 8 | 0 | 8 | 8 | 0 | 8 | 0
DRIVE SHAFT & BEARING (вал и подшипники) | 10 | 57.8937 |  | 0 | 10 | 0 | 10 | 10 | 0 | 10 | 10 | 0 | 10
STROKER,9A ELECTROHYD (сервоприв.) | 2 | 57.8937 |  | 0 | 2 | 0 | 2 | 0 | 2 | 2 | 0 | 2 | 0
PUMP,TRIPLE (лопастной насос) | 3.5 | 57.8937 |  | 0 | 3.5 | 3.5 | 3.5 | 3.5 | 3.5 | 3.5 | 3.5 | 0 | 3.5
VALVES
VALVE,ASSEMBLY,6 SPOOL (сборка расп.клапанов) | 2.3 | 57.8937 |  | 0 | 0 | 0 | 2.3 | 0 | 0 | 0 | 2.3 | 0 | 0
VALVE,9 SPOOL-INST (сборка расп.клапанов) | 1.9 | 57.8937 |  | 0 | 0 | 0 | 1.9 | 0 | 0 | 1.9 | 0 | 0 | 1.9
VALVE,REGEN-HP (клапан) | 1.5 | 57.8937 |  | 0 | 0 | 1.5 | 0 | 1.5 | 0 | 1.5 | 0 | 1.5 | 0
VALVE,DIVERTER (диверторный клапан) | 10 | 57.8937 |  | 0 | 10 | 0 | 10 | 0 | 10 | 0 | 10 | 10 | 0
VALVE,4-WAY,D03,W/DT (клапан переключ. Бур.-Ход) | 0.8 | 57.8937 |  | 0 | 0 | 0.8 | 0 | 0 | 0.8 | 0 | 0.8 | 0 | 0
HOC,HEAT EXCHANGER (секция охлаждения гидравлики) | 5 | 57.8937 |  | 0 | 0 | 0 | 5 | 0 | 0 | 0 | 5 | 0 | 0
MOTORS:
MOTOR,HYDRAULIC (гидромотор вращателя) | 2 | 57.8937 |  | 0 | 0 | 2 | 0 | 2 | 0 | 2 | 0 | 2 | 0
MOTOR,HYDRAULIC (гидромотор вращателя) | 2 | 57.8937 |  | 0 | 0 | 2 | 0 | 2 | 0 | 2 | 0 | 2 | 0
MOTOR,HYDRAULIC FAN (гидромотор вентилятора) | 3.5 | 57.8937 |  | 0 | 3.5 | 3.5 | 0 | 3.5 | 3.5 | 0 | 3.5 | 3.5 | 0
MOTOR,HYD. (гидродвигатель хода) | 2 | 57.8937 |  | 0 | 0 | 2 | 0 | 2 | 0 | 2 | 0 | 2 | 0
HYD. MOTOR MODIFICATION (привод карусели) | 2.97 | 57.8937 |  | 0 | 0 | 2.97 | 0 | 2.97 | 0 | 2.97 | 0 | 2.97 | 0
MOTOR, HYDRAULIC (мотор привода воздуходувки) | 1.5 | 57.8937 |  | 0 | 1.5 | 1.5 | 1.5 | 1.5 | 1.5 | 1.5 | 1.5 | 0 | 1.5
CYLINDER:
CYLINDER,HYD,FEED (цилиндр подачи) | 22.68 | 57.8937 |  | 0 | 0 | 22.68 | 0 | 22.68 | 0 | 22.68 | 0 | 22.68 | 0
CYLINDER,HYD,JACK (цилиндр домкрата) | 19.5 | 57.8937 |  | 0 | 0 | 19.5 | 0 | 19.5 | 0 | 19.5 | 0 | 19.5 | 0
CYLINDER,HYD,TOWER-RAISE (циндр п.мачты) | 10.6 | 57.8937 |  | 0 | 10.6 |  | 0 | 10.6 |  | 0 | 10.6 |  | 0
CYLINDER,HYDRAULIC (гидроцилиндр мех.зам.штанг) | 6.6 | 57.8937 |  | 0 | 6.6 | 0 | 6.6 | 0 | 6.6 |  | 0 | 6.6 | 0
CYLINDER,HYD,SPLIT FLG (цилиндр вилоч.ключа) | 1.1 | 57.8937 |  | 0 | 1.1 |  | 1.1 |  | 1.1 |  | 1.1 | 0
CYLINDER, HYDRAULIC (цилиндр мех.зам.штанг) | 1.1 | 57.8937 |  | 0 | 1.1 |  | 1.1 |  | 1.1 |  | 1.1 | 0
CYLINDER,HYDRAULIC (гидроцилиндр стопор.мачты) | 1.5 | 57.8937 |  | 0 | 1.5 |  | 1.5 |  | 1.5 | 0 | 1.5 |  | 1.5
CYLINDER-HYD,DUSTCURTAIN (гидроцил.фартука) | 0.9 | 57.8937 |  | 0 | 0.9 |  | 0.9 |  | 0.9 |  | 0.9 | 0 | 0.9
MAIN HYDRAULIC DRIVE:
DRIVE,PUMP-3 HOLE (редуктор привода насосов) | 11 | 57.8937 |  | 0 | 0 | 11 | 0 | 0 | 11 | 0 | 11 | 0 | 0
COMPRESSOR
AIREND (компрессор) | 8 | 57.8937 |  | 0 | 0 | 0 | 0 | 8 | 0 | 0 | 0 | 8 | 0
COUPLING (муфта) | 8.3 | 57.8937 |  | 0 | 0 | 8.3 | 0 | 0 | 8.3 | 0 | 0 | 8.3 | 0
VALVE,BUTRFLY 8" FOR EAR (клапан) | 3.5 | 57.8937 |  | 0 | 3.5 | 3.5 | 0 | 3.5 | 3.5 | 0 | 3.5 | 3.5 | 3.5
ACTUATOR,HEATER (заслонка) | 8 | 57.8937 |  | 0 | 0 | 8 | 0 | 0 | 8 | 0 | 0 | 8 | 0
HOSE,BULK,2"ID,BULDOG,GD (шланг пневматический) | 2.8 | 57.8937 |  | 0 | 0 | 0 | 2.8 | 0 | 0 | 2.8 | 0 | 0 | 2.8
SILENCER (глушитель) | 2.1 | 57.8937 |  | 0 | 0 | 2.1 | 0 | 0 | 2.1 | 0 | 0 | 2.1 | 0
COC,HEAT EXCHANGER (секция охлаждения) | 1.7 | 57.8937 |  | 0 | 1.7 | 0 | 1.7 | 0 | 1.7 | 0 | 1.7 | 0 | 1.7
ENGINE (CAT C15):
ENG (двигатель) | 20 | 57.8937 |  | 0 | 0 | 0 | 0 | 20 | 0 | 0 | 0 | 20 | 0
STARTER MOTOR 11 KW (стартер) | 1 | 57.8937 |  | 0 | 1 | 0 | 1 | 1 | 0 | 1 | 1 | 0 | 1
ALTERNATOR 75A (генератор) | 1.1 | 57.8937 |  | 0 | 1.1 | 0 | 1.1 | 1.1 | 0 | 1.1 | 1.1 | 0 | 1.1
RADIATOR,HEAT EXCHANGER (секция охлаждения) | 3.8 | 57.8937 |  | 0 | 3.8 | 0 | 3.8 | 0 | 3.8 | 3.8 | 0 | 3.8 | 0
DRIVE SHAFT (кардан) | 2.5 | 57.8937 |  | 0 | 0 | 2.5 | 0 | 2.5 | 0 | 2.5 | 0 | 2.5 | 0
UNDERCARRIAGE
FINAL DRIVE (привод хода) | 16 | 57.8937 |  | 0 | 0 | 16 | 0 | 0 | 16 | 0 | 16 | 0 | 0
SPROCKET GROUP (звездочка) | 20 | 57.8937 |  | 0 | 20 | 0 | 20 | 0 | 20 | 0 | 20 | 0 | 20
SPRING KIT,IDLER (натяжная пружина) | 3 | 57.8937 |  | 0 | 3 | 0 | 3 | 0 | 3 | 3 | 0 | 3 | 0
FRONT IDLER GROUP (ленивец) | 23 | 57.8937 |  | 0 | 0 | 23 | 0 | 0 | 23 | 0 | 0 | 23 | 0
SEAL GROUP-METAL FACE (доуконовое уплотнение) | 11.2 | 57.8937 |  | 0 | 11.2 | 0 | 11.2 | 0 | 11.2 | 0 | 11.2 | 0 | 11.2
TRACK ADJUSTMENT GROUP (мех.натяжения гусениц) | 6.7 | 57.8937 |  | 6.7 | 6.7 | 6.7 | 6.7 | 6.7 | 13.4 | 6.7 | 6.7 | 6.7 | 6.7
TRACK ADJUSTMENT GROUP (мех.натяжения гусениц) | 6.7 | 57.8937 |  | 6.7 | 6.7 | 6.7 | 6.7 | 6.7 | 13.4 | 6.7 | 6.7 | 6.7 | 6.7
Accumulator (Recoil Spring) | 10.86 | 57.8937 |  | 0 | 10.86 | 0 | 10.86 | 0 | 10.86 | 10.86 | 0 | 10.86 | 0
ROLLER GROUP-SFLG (опорный каток) | 33.6 | 57.8937 |  | 0 | 0 | 33.6 | 0 | 0 | 33.6 | 0 | 0 | 33.6 | 0
CARRIER ROLLER GROUP (поддерж. Каток) | 19.2 | 57.8937 |  | 0 | 0 | 19.2 | 0 | 19.2 | 0 | 19.2 | 0 | 19.2 | 0
TRACK GROUP (гусеница) | 8 | 57.8937 |  | 0 | 0 | 8 | 0 | 8 | 0 | 8 | 0 | 8 | 0
ROTATION
ROTARYHEAD,HI SPD,LUBE (вращатель) | 3 | 57.8937 |  | 0 | 0 | 0 | 3 | 0 | 0 | 3 | 0 | 0
GUIDE,BLOCK-LONG R.H. (направляющая) | 8.8 | 57.8937 |  | 8.8 | 8.8 | 8.8 | 8.8 | 8.8 | 17.6 | 8.8 | 8.8 | 8.8 | 8.8
SHIM (прокладки) | 8.8 | 57.8937 |  | 8.8 | 8.8 | 8.8 | 8.8 | 8.8 | 17.6 | 8.8 | 8.8 | 8.8 | 8.8
GUIDE SLIDE - R.H. (направляющая) | 2.4 | 57.8937 |  | 2.4 | 2.4 | 2.4 | 2.4 | 2.4 | 4.8 | 2.4 | 2.4 | 2.4 | 2.4
SHIM, GUIDE (прокладки) | 3.2 | 57.8937 |  | 3.2 | 3.2 | 3.2 | 3.2 | 3.2 | 6.4 | 3.2 | 3.2 | 3.2 | 3.2
CABLE ASSY-FOR 30' TOWER (трос) | 36 | 57.8937 |  | 0 | 36 | 0 | 36 | 0 | 36 | 36 | 0 | 36 | 0
SHEAVE W/BUSH-1 ROPE (шкив) | 14 | 57.8937 |  | 0 | 0 | 14 | 0 | 14 | 0 | 14 | 0 | 14 | 0
DUST COLLECTOR:
Wheel, blower (крыльчатка) | 2.1 | 57.8937 |  | 0 | 2.1 | 0 | 2.1 | 0 | 2.1 | 2.1 | 0 | 2.1 | 0
Hose, Dust Coll-10 (шланг всасывающий) | 1.5 | 57.8937 |  | 0 | 1.5 | 1.5 | 1.5 | 1.5 | 1.5 | 1.5 | 1.5 | 0 | 1.5
Valve,impulse (клапан импульсный) | 36 | 57.8937 |  | 0 | 0 | 36 | 0 | 36 | 0 | 36 | 0 | 36 | 0
Valve,solenoid (соленоид) | 30 | 57.8937 |  | 0 | 0 | 30 | 0 | 30 | 0 | 30 | 0 | 30 | 0
Затраты на ремонты ($)
Детализация затрат | Стоимость за ед., EUR | Ресурс до замены / ремонта, м/ч | Кол-во МТР | bar: 1 to 10
Текущие ремонты (если планируются) |  |  |  | 4054.2251 | 47581 | 90185.2251 | 8517 | 1118.2251 | 53411.5 | 90307.2251 | 5801.2251 | 3834 | 61446.8751
ENG (двигатель капремонт) | 60939 | 15000 | 1 | 0 | 0 | 60939 | 0 |  | 0 | 60939 | 0 |  | 0
AIREND Seal LP (Компрессор ремкомплект) | 25000 | 16000 | 1 | 0 | 0 | 25000 | 0 |  | 0 | 25000 | 0 | 0
ROTARYHEAD (Ремкомплект вращателя | 42000 | 13000 | 1 | 0 | 42000 | 0 |  | 0 | 42000 | 0 |  | 0 | 42000
KIT, SEAL (ремкомплект к цилиндру подачи) | 1797 | 7450 | 2 | 0 | 3594 |  | 3594 |  | 3594 |  | 3594 |  | 3594
SEAL KIT,CYLINDER (ремкомплект к цил.домкрата) | 520 | 7450 | 3 | 0 | 1560 |  | 1560 |  | 1560 |  | 1560 |  | 1560
KIT, SEAL (ремкомплект к цилиндру п. мачты) | 1468 | 6000 | 2 | 2936 |  | 2936 | 2936 |  | 2936 | 2936 |  | 2936 | 2936
SEAL KIT (ремкомплектгидроцилиндр мех.зам.штанг) | 171.1126 | 6000 | 2 | 342.2251 |  | 342.2251 |  | 342.2251 |  | 342.2251 | 342.2251 |  | 342.2251
KIT,SEAL (ремкомплект цилиндра ключа) | 201 | 4000 | 1 | 1: 201; 3: 201; 5: 201; 7: 201; 9: 201
SEAL KIT (ремкомплект цилиндра мех.зам.штанг) | 87 | 4000 | 1 | 1: 87; 3: 174; 5: 87; 7: 174; 9: 87
SEAL KIT (ремкомплект к гидроцил.стопор.мачты) | 78 | 5000 | 1 | 1: 78; 3: 78; 5: 78; 7: 78; 9: 78
SEAL KIT (ремкомплект гидроцил.фартука) | 105 | 4000 | 1 | 1: 105; 3: 210; 5: 105; 7: 210; 9: 105
Ремонт системы смазки | 122 | 12000 | 1 | 0 | 122 | 0 | 122 | 0 | 122 | 122 | 0 | 122 | 0
Ремонт системы кондиционировани | 122 | 7000 | 1 | 122 | 122 | 122 | 122 | 122 | 122 | 122 | 122 | 122 | 122
Чистка радиаторов | 183 | 7000 | 1 | 183 | 183 | 183 | 183 | 183 | 183 | 183 | 183 | 183 | 183
Инспекция /замена рукавов высокого давления | 2894.5 | 36000 | 1 | 0 | 0 | 0 | 0 | 0 | 2894.5 | 0 | 0 | 0 | 0
Инспекция металлоконструкций | 10709.65 | 65000 | 1 | 0 | 0 | 0 | 0 | 0 | 0 | 0 | 0 | 0 | 10709.65
планово-предупредительные (капитальные) ремонты | Стоимость за ед., EUR | Ресурс до замены / ремонта, м/ч | Кол-во МТР | 7030.8401 | 198111.0144 | 390967.6832 | 367711.5158 | 463539.5954 | 332272.5822 | 334692.3194 | 384116.1018 | 603865.146 | 51485.4732
PUMPS
PUMP,P7,9A CONT (главный насос) | 18562 | 12000 | 2 | 0 | 37124 | 0 | 37124 | 0 | 37124 | 37124 | 0 | 37124 | 0
DRIVE SHAFT & BEARING (вал и подшипники) | 613.0858 | 11000 | 2 | 0 | 1226.1715 | 0 | 1226.1715 | 1226.1715 | 0 | 1226.1715 | 1226.1715 | 0 | 1226.1715
STROKER,9A ELECTROHYD (сервоприв.) | 9048.42 | 12000 | 2 | 0 | 18096.84 | 0 | 18096.84 | 0 | 18096.84 | 18096.84 | 0 | 18096.84 | 0
PUMP,TRIPLE (лопастной насос) | 6929.7448 | 8000 | 1 | 0 | 6929.7448 | 6929.7448 | 6929.7448 | 6929.7448 | 6929.7448 | 6929.7448 | 6929.7448 | 0 | 6929.7448
VALVES
VALVE,ASSEMBLY,6 SPOOL (сборка расп.клапанов) | 19766.4332 | 25000 | 1 | 0 | 0 | 0 | 19766.4332 | 0 | 0 | 0 | 19766.4332 | 0 | 0
VALVE,9 SPOOL-INST (сборка расп.клапанов) | 556.4363 | 22000 | 1 | 0 | 0 | 0 | 556.4363 | 0 | 0 | 556.4363 | 0 | 0 | 556.4363
VALVE,REGEN-HP (клапан) | 12656.365 | 15000 | 1 | 0 | 0 | 12656.365 | 0 | 12656.365 | 0 | 12656.365 | 0 | 12656.365 | 0
VALVE,DIVERTER (диверторный клапан) | 3571.0754 | 12500 | 4 | 0 | 14284.3018 | 0 | 14284.3018 | 0 | 14284.3018 | 0 | 14284.3018 | 14284.3018 | 0
VALVE,4-WAY,D03,W/DT (клапан переключ. Бур.-Ход) | 1440.9582 | 18000 | 1 | 0 | 0 | 1440.9582 | 0 | 0 | 1440.9582 | 0 | 1440.9582 | 0 | 0
HOC,HEAT EXCHANGER (секция охлаждения гидравлики) | 11889.72 | 25000 | 1 | 0 | 0 | 0 | 11889.72 | 0 | 0 | 0 | 11889.72 | 0 | 0
MOTORS:
MOTOR,HYDRAULIC (гидромотор вращателя) | 8493.3541 | 15100 | 1 | 0 | 0 | 8493.3541 | 0 | 8493.3541 | 0 | 8493.3541 | 0 | 8493.3541 | 0
MOTOR,HYDRAULIC (гидромотор вращателя) | 14383.6574 | 15100 | 1 | 0 | 0 | 14383.6574 | 0 | 14383.6574 | 0 | 14383.6574 | 0 | 14383.6574 | 0
MOTOR,HYDRAULIC FAN (гидромотор вентилятора) | 9925.9673 | 10100 | 1 | 0 | 9925.9673 | 9925.9673 | 0 | 9925.9673 | 9925.9673 | 0 | 9925.9673 | 9925.9673 | 0
MOTOR,HYD. (гидродвигатель хода) | 15342.5653 | 15000 | 2 | 0 | 0 | 30685.1306 | 0 | 30685.1306 | 0 | 30685.1306 | 0 | 30685.1306 | 0
HYD. MOTOR MODIFICATION (привод карусели) | 1638.1392 | 15000 | 1 | 0 | 0 | 1638.1392 | 0 | 1638.1392 | 0 | 1638.1392 | 0 | 1638.1392 | 0
MOTOR, HYDRAULIC (мотор привода воздуходувки) | 2640.96 | 8000 | 1 | 0 | 2640.96 | 2640.96 | 2640.96 | 2640.96 | 2640.96 | 2640.96 | 2640.96 | 0 | 2640.96
CYLINDER:
CYLINDER,HYD,FEED (цилиндр подачи) | 18690.5666 | 14900 | 2 | 0 | 0 | 37381.1332 | 0 | 37381.1332 | 0 | 37381.1332 | 0 | 37381.1332 | 0
CYLINDER,HYD,JACK (цилиндр домкрата) | 9280.5478 | 14900 | 3 | 0 | 0 | 27841.6433 | 0 | 27841.6433 | 0 | 27841.6433 | 0 | 27841.6433 | 0
CYLINDER,HYD,TOWER-RAISE (циндр п.мачты) | 8513.288 | 10400 | 2 | 0 | 17026.5761 |  | 0 | 17026.5761 |  | 0 | 17026.5761 |  | 0
CYLINDER,HYDRAULIC (гидроцилиндр мех.зам.штанг) | 2098.3067 | 12000 | 2 | 0 | 4196.6134 | 0 | 4196.6134 | 0 | 4196.6134 |  | 0 | 4196.6134 | 0
CYLINDER,HYD,SPLIT FLG (цилиндр вилоч.ключа) | 1767.265 | 8000 | 1 | 0 | 1767.265 |  | 1767.265 |  | 1767.265 |  | 1767.265 | 0
CYLINDER, HYDRAULIC (цилиндр мех.зам.штанг) | 1666.7321 | 8000 | 1 | 0 | 1666.7321 |  | 1666.7321 |  | 1666.7321 |  | 1666.7321 | 0
CYLINDER,HYDRAULIC (гидроцилиндр стопор.мачты) | 1150.6738 | 10400 | 1 | 0 | 1150.6738 |  | 1150.6738 |  | 1150.6738 | 0 | 1150.6738 |  | 1150.6738
CYLINDER-HYD,DUSTCURTAIN (гидроцил.фартука) | 3017.0328 | 8000 | 1 | 0 | 3017.0328 |  | 3017.0328 |  | 3017.0328 |  | 3017.0328 | 0 | 3017.0328
MAIN HYDRAULIC DRIVE:
DRIVE,PUMP-3 HOLE (редуктор привода насосов) | 10067.0482 | 18000 | 1 | 0 | 0 | 10067.0482 | 0 | 0 | 10067.0482 | 0 | 10067.0482 | 0 | 0
COMPRESSOR
AIREND (компрессор) | 88646 | 30000 | 1 | 0 | 0 | 0 | 0 | 88646 | 0 | 0 | 0 | 88646 | 0
COUPLING (муфта) | 10314.6133 | 20000 | 1 | 0 | 0 | 10314.6133 | 0 | 0 | 10314.6133 | 0 | 0 | 10314.6133 | 0
VALVE,BUTRFLY 8" FOR EAR (клапан) | 1518.0517 | 10000 | 1 | 0 | 1518.0517 | 1518.0517 | 0 | 1518.0517 | 1518.0517 | 0 | 1518.0517 | 1518.0517 | 1518.0517
ACTUATOR,HEATER (заслонка) | 4396.6589 | 20000 | 1 | 0 | 0 | 4396.6589 | 0 | 0 | 4396.6589 | 0 | 0 | 4396.6589 | 0
HOSE,BULK,2"ID,BULDOG,GD (шланг пневматический 470 дюймов) | 227.5004 | 22000 | 1 | 0 | 0 | 0 | 227.5004 | 0 | 0 | 227.5004 | 0 | 0 | 227.5004
SILENCER (глушитель) | 591.2552 | 20000 | 1 | 0 | 0 | 591.2552 | 0 | 0 | 591.2552 | 0 | 0 | 591.2552 | 0
COC,HEAT EXCHANGER (секция охлаждения) | 15469.873 | 13000 | 1 | 0 | 15469.873 | 0 | 15469.873 | 0 | 15469.873 | 0 | 15469.873 | 0 | 15469.873
ENGINE (CAT C15):
ENG (двигатель) | 111056.64 | 30000 | 1 | 0 | 0 | 0 | 0 | 111056.64 | 0 | 0 | 0 | 111056.64 | 0
STARTER MOTOR 11 KW (стартер) | 1962 | 11000 | 1 | 0 | 1962 | 0 | 1962 | 1962 | 0 | 1962 | 1962 | 0 | 1962
ALTERNATOR 75A (генератор) | 1569.6 | 11000 | 1 | 0 | 1569.6 | 0 | 1569.6 | 1569.6 | 0 | 1569.6 | 1569.6 | 0 | 1569.6
RADIATOR,HEAT EXCHANGER (секция охлаждения) | 11406.6887 | 11900 | 1 | 0 | 11406.6887 | 0 | 11406.6887 | 0 | 11406.6887 | 11406.6887 | 0 | 11406.6887 | 0
DRIVE SHAFT (кардан) | 1548.6589 | 15000 | 1 | 0 | 0 | 1548.6589 | 0 | 1548.6589 | 0 | 1548.6589 | 0 | 1548.6589 | 0
UNDERCARRIAGE
FINAL DRIVE (привод хода) | 79948.557 | 18000 | 1 | 0 | 0 | 79948.557 | 0 | 0 | 79948.557 | 0 | 79948.557 | 0 | 0
SPROCKET GROUP (звездочка) | 2312.6879 | 14000 | 2 | 0 | 4625.3758 | 0 | 4625.3758 | 0 | 4625.3758 | 0 | 4625.3758 | 0 | 4625.3758
SPRING KIT,IDLER (натяжная пружина) | 5001.792 | 12000 | 2 | 0 | 10003.584 | 0 | 10003.584 | 0 | 10003.584 | 10003.584 | 0 | 10003.584 | 0
FRONT IDLER GROUP (ленивец) | 27512.7938 | 21000 | 1 | 0 | 0 | 27512.7938 | 0 | 0 | 27512.7938 | 0 | 0 | 27512.7938 | 0
SEAL GROUP-METAL FACE (доуконовое уплотнение) | 190.0916 | 14000 | 4 | 0 | 760.3666 | 0 | 760.3666 | 0 | 760.3666 | 0 | 760.3666 | 0 | 760.3666
TRACK ADJUSTMENT GROUP (мех.натяжения гусениц) | 2670.2951 | 6000 | 1 | 2670.2951 | 2670.2951 | 2670.2951 | 2670.2951 | 2670.2951 | 5340.5902 | 2670.2951 | 2670.2951 | 2670.2951 | 2670.2951
TRACK ADJUSTMENT GROUP (мех.натяжения гусениц) | 2670.2951 | 6000 | 1 | 2670.2951 | 2670.2951 | 2670.2951 | 2670.2951 | 2670.2951 | 5340.5902 | 2670.2951 | 2670.2951 | 2670.2951 | 2670.2951
Accumulator (Recoil Spring) | 5564.0227 | 12000 | 2 | 0 | 11128.0454 | 0 | 11128.0454 | 0 | 11128.0454 | 11128.0454 | 0 | 11128.0454 | 0
ROLLER GROUP-SFLG (опорный каток) | 1045.9422 | 21000 | 14 | 0 | 0 | 14643.1908 | 0 | 0 | 14643.1908 | 0 | 0 | 14643.1908 | 0
CARRIER ROLLER GROUP (поддерж. Каток) | 961.0792 | 15000 | 4 | 0 | 0 | 3844.3166 | 0 | 3844.3166 | 0 | 3844.3166 | 0 | 3844.3166 | 0
TRACK GROUP (гусеница) | 31315.7828 | 15000 | 2 | 0 | 0 | 62631.5657 | 0 | 62631.5657 | 0 | 62631.5657 | 0 | 62631.5657 | 0
ROTATION
ROTARYHEAD,HI SPD,LUBE (вращатель) | 165631.0065 | 22000 | 1 | 0 | 0 | 0 | 165631.0065 | 0 | 0 |  | 165631.0065 | 0
GUIDE,BLOCK-LONG R.H. (направляющая) | 125.8296 | 6000 | 8 | 1006.6368 | 1006.6368 | 1006.6368 | 1006.6368 | 1006.6368 | 2013.2736 | 1006.6368 | 1006.6368 | 1006.6368 | 1006.6368
SHIM (прокладки) | 10.294 | 6000 | 8 | 82.3517 | 82.3517 | 82.3517 | 82.3517 | 82.3517 | 164.7034 | 82.3517 | 82.3517 | 82.3517 | 82.3517
GUIDE SLIDE - R.H. (направляющая) | 125.8296 | 6000 | 4 | 503.3184 | 503.3184 | 503.3184 | 503.3184 | 503.3184 | 1006.6368 | 503.3184 | 503.3184 | 503.3184 | 503.3184
SHIM, GUIDE (прокладки) | 3.0607 | 6000 | 32 | 97.943 | 97.943 | 97.943 | 97.943 | 97.943 | 195.8861 | 97.943 | 97.943 | 97.943 | 97.943
CABLE ASSY-FOR 30' TOWER (трос) | 4407.4106 | 12000 | 2 | 0 | 8814.8213 | 0 | 8814.8213 | 0 | 8814.8213 | 8814.8213 | 0 | 8814.8213 | 0
SHEAVE W/BUSH-1 ROPE (шкив) | 1261.8145 | 15000 | 4 | 0 | 0 | 5047.2581 | 0 | 5047.2581 | 0 | 5047.2581 | 0 | 5047.2581 | 0
DUST COLLECTOR:
Wheel, blower (крыльчатка) | 1968.043 | 12000 | 1 | 0 | 1968.043 | 0 | 1968.043 | 0 | 1968.043 | 1968.043 | 0 | 1968.043 | 0
Hose, Dust Coll-10 (шланг всасывающий) | 2800.8466 | 8000 | 1 | 0 | 2800.8466 | 2800.8466 | 2800.8466 | 2800.8466 | 2800.8466 | 2800.8466 | 2800.8466 | 0 | 2800.8466
Valve,impulse (клапан импульсный) | 604.7669 | 15000 | 6 | 0 | 0 | 3628.6013 | 0 | 3628.6013 | 0 | 3628.6013 | 0 | 3628.6013 | 0
Valve,solenoid (соленоид) | 237.729 | 15000 | 6 | 0 | 0 | 1426.374 | 0 | 1426.374 | 0 | 1426.374 | 0 | 1426.374 | 0