## Данные_Буровой станок
ячейки к заполнению поставщиком
| Буровой станок | СБШ 250МНА-32КП | [11 empty] | Примечания
1 | Период | Ед. изм. | 0 | 1 | 2 | 3 | 4 | 5 | 6 | 7 | 8 | 9 | 10 | Примечание: Срок службы буровог останка 10 лет За 10 лет станок нарабатывает условно 70 000 м/ч и не исчерпывает ресурс — капитальный ремонт 6-го года (40 000 м/ч) обеспечивает работу до 80 000 м/ч. Эксплуатация возможна и после 10-го года с постепенным снижением КТГ.
2 | Диаметр долота | мм | 0: 270 | буровые коронки диаметром 270 мм (10 5/8 дюйма)
3 | КТГ при нормативной эксплуатации | коэф. |  | 0.93517 | 0.92438 | 0.91891 | 0.91835 | 0.9 | 0.81042 | 0.9271 | 0.91206 | 0.9046 | 0.88887
4 | простои на ТО | часов |  | 233 | 233 | 233 | 233 | 233 | 233 | 233 | 233 | 233 | 233
5 | простои в ремонтах | часов |  | 100.887 | 198.0432 | 247.4002 | 252.4022 | 417.7109 | 1224.842 | 173.6011 | 309.1039 | 376.2584 | 517.9911
| ежесменный осмотр (20 мин/смену) | часов |  | 234.0587 | 231.3599 | 229.9889 | 229.8499 | 225.258 | 202.8377 | 232.0389 | 228.2749 | 226.4095 | 222.4725
6 | Длина штанги | м | 0: 10.5
7 | Глубина бурения в первый заход | м | 0: 10.5 | С учетом комплектации бурового станка добурником (доп. опция)
8 | Скорость подъема бур.снаряда, м/мин | м/мин | 0: 15
| Скорость спуска бур.снаряда, м/мин | м/мин | 0: 15
Для вращательного бурения
9 | Мощность привода вращателя, кВт | кВт / л.с. | 0: 120 | Завод "Рудгормаш" выпускает серийно 2 вида редукторов вращателя, которые идут в связке с разными двигателями переменного тока. Поэтому для более корреткного подобра параметров, которые Вам необходимы, просим Вас ознакомиться со следующей информацией: Вариант редуктора №1: 1.1) Если двигатель вращателя - 120 кВт и крутящий момент - 12550 Н/м, то частота вращения бурового става будет 88 +/- 10% об/мин; 1.2) Если двигатель вращателя - 90 кВт и крутящий момент - 7424 Н/м, то частота вращения бурового става будет 112 +/- 10% об/мин; Вариант редуктора №2: 2.1) Если двигатель вращателя - 120 кВт и крутящий момент - 7341 Н/м, то частота вращения бурового става - 150 об/мин (за счет пересмотренной внутренней кинематики редуктора). Однако, описанное выше напрямую связано с параметрами ,которые указаны в паспорте шарошечного долота, которым Вы планируюте бурить. Для целей корректного подбора необходимого Вам редуктора просим Вас проверить данный параметр. Причина запроса следующая: Если в паспорте на долото указано, что максимально допустимая частота вращения долота - 100 об/мин при нагрузке 180 кН, то на практике буровики будут бурить примерно при 110 об/мин, так как это "условно говоря" допустимо, хоть и не соответствует паспортным значениям. В этом случае станок при выборе Вами варианта 2.1 (описанного выше) не будет показавать свою эффективность при бурении, в виду того, что крутящий момент на долоте будет снижен с 7341 Н/М до примерно 5,5 тысяч Н/м, а это прямым образом скажется на скорости бурения станка. Поэтому если на планируемых Вами к применению долотьях будут подобные ограничения, то наше мнение, что нужно выбирать вариант №1.2 Но если необходимо, мы готовы модернизировать конструктив серийных редукторов без увеличения цены станка и сроков поставки, пересмотрев конструкцию быстроходной пары и достигнув в конечном итоге следующие параметры: Мощность двигателя вращателя - 120 кВт Крутящий момент - не менее 8000 Н/м Частота вращения вращателя - 120 об/мин Просим Вас сообщить выбранный с Вашей стороны вариант
10 | Крутящий момент вращателя | Нм | 0: 7341
11 | Частота вращения | об/мин | 0: 150
12 | Затраты на ТО и ремонты | тыс./год |  | 34.5198 | 71.3462 | 180.16 | 201.0984 | 283.2925 | 350.6278 | 42.5183 | 205.1579 | 207.4574 | 335.4315
13 | ТО |  |  | 4.439 | 4.439 | 4.439 | 4.439 | 4.439 | 4.439 | 4.439 | 4.439 | 4.439 | 4.439
14 | текущие ремонты |  |  | 3.5955 | 4.9617 | 6.896 | 9.6561 | 13.3084 | 12.9937 | 6.504 | 8.9642 | 12.4903 | 17.3196
15 | планово-предупредительные (капитальные) ремонты |  |  | 5.2832 | 31.8425 | 135.4071 | 155.1952 | 219.7154 | 191.6663 | 5.2832 | 153.5275 | 148.44 | 260.8236
16 | сервис (трудозатраты) - ТО |  |  | 13.79 | 13.79 | 13.79 | 13.79 | 13.79 | 13.79 | 13.79 | 13.79 | 13.79 | 13.79
17 | сервис (трудозатраты) - ремонты |  |  | 7.4121 | 16.313 | 19.628 | 18.0182 | 32.0398 | 127.7389 | 12.5021 | 24.4373 | 28.2981 | 39.0594
18 | Рекомендуемый буровой инструмент
19 | Для вращательного бурения
20 | долота
21 | удельный расход | 400 | [11 empty] | Производитель - ТКЗ (от 350 до 420)
22 | ед. изм. | м/п
23 | цена за ед. ($ без НДС) | 1050.8617
24 | Штанги буровые 091-58.71.0000-03
25 | удельный расход | 27500 | [11 empty] | Буровые штанги диаметром 219 мм Заложенный ресурс указан с учетом опыта эксплуатации на КО (разворот штанги относительно оси бурения с заменой муфт, нипелей для целей увеличения ресура)
26 | ед. изм. | м/п
27 | цена за ед. ($ без НДС) | 3846
28 | Нипель 091-58.71.1000
29 | удельный расход | 12000 | [11 empty] | Источник информации - ГК Северстали
30 | ед. изм. | м/п
31 | цена за ед. ($ без НДС) | 441
32 | Муфта 091-58.71.1002
33 | удельный расход | 12000 | [11 empty] | Источник информации - ГК Северстали
| ед. изм. | м/п
| цена за ед. ($ без НДС) | 373
Переходник долотный 090-71.81.1002
34 | удельный расход | 5000 | [11 empty] | Источник информации - ГК Северстали
35 | ед. изм. | м/п
36 | цена за ед. ($ без НДС) | 688
37 | Переходник шпиндельный 091-58.71.1012
38 | удельный расход | 12000 | [11 empty] | Источник информации - ГК Северстали
39 | ед. изм. | м/п
40 | цена за ед. ($ без НДС) | 391
41 | Электроэнергия
42 | удельный расход | кВт/п.м. | 0: 17 | Источник информации - ГК Северстали
43 | Сроки поставки | мес | 0: 7 | Возможно сокращение сроков поставки по согласованию Сторон

## ТО
ячейки к заполнению поставщиком
Год службы (год) | Ед. изм. |  |  |  |  | 1 | 2 | 3 | 4 | 5 | 6 | 7 | 8 | 9 | 10
Наработка на начало года | м/час |  |  |  |  | 0 | 7001 | 14001 | 21001 | 28001 | 35001 | 42001 | 49001 | 56001 | 63001
Наработка на конец года | м/час |  |  |  | 7000 | 7000 | 14000 | 21000 | 28000 | 35000 | 42000 | 49000 | 56000 | 63000 | 70000
длительность простоев на ТО | часов |  |  |  |  | 233 | 233 | 233 | 233 | 233 | 233 | 233 | 233 | 233 | 233
Затраты на ТО | долларов (без НДС)/год |  |  |  |  | 18228.96 | 18228.96 | 18228.96 | 18228.96 | 18228.96 | 18228.96 | 18228.96 | 18228.96 | 18228.96 | 18228.96
ТО, включая масла и смазки | долларов (без НДС)/год |  |  |  |  | 4438.96 | 4438.96 | 4438.96 | 4438.96 | 4438.96 | 4438.96 | 4438.96 | 4438.96 | 4438.96 | 4438.96
сервис (трудозатраты) на ТО | долларов (без НДС)/год |  |  |  | 35 | 13790 | 13790 | 13790 | 13790 | 13790 | 13790 | 13790 | 13790 | 13790 | 13790
Простои оборудования на ТО | Интервал ТО | Длительность простоя на одном ТО, час | Кол-во ТО в год |  | Занято человек | Простоев в год, час | Простоев в год, час | Простоев в год, час | Простоев в год, час | Простоев в год, час | Простоев в год, час | Простоев в год, час | Простоев в год, час | Простоев в год, час | Простоев в год, час
всего простоев на ТО, часов | [5 empty] | 233 | 233 | 233 | 233 | 233 | 233 | 233 | 233 | 233 | 233
ТО-1 | 500 | 8 | 12 |  | 2 | 96 | 96 | 96 | 96 | 96 | 96 | 96 | 96 | 96 | 96
ТО-2 | 1000 | 7 | 6 |  | 2 | 42 | 42 | 42 | 42 | 42 | 42 | 42 | 42 | 42 | 42
ТО-3 | 4000 | 8 | 1 |  | 2 | 8 | 8 | 8 | 8 | 8 | 8 | 8 | 8 | 8 | 8
ТО-1 Компрессора | 500 | 6 | 12 |  | 1 | 72 | 72 | 72 | 72 | 72 | 72 | 72 | 72 | 72 | 72
ТО-2 Компрессора | 4000 | 6 | 1 |  | 2 | 6 | 6 | 6 | 6 | 6 | 6 | 6 | 6 | 6 | 6
ТО-3 Компрессора | 8000 | 12 | 0.75 |  | 2 | 9 | 9 | 9 | 9 | 9 | 9 | 9 | 9 | 9 | 9
Затраты на ТО | Каталожный номер | Цена за ед., $, без НДС | Кол-во | Ед. изм. | Кол-во ТО в год | bar: 1 to 10
ТО: | [5 empty] | 4438.96 | 4438.96 | 4438.96 | 4438.96 | 4438.96 | 4438.96 | 4438.96 | 4438.96 | 4438.96 | 4438.96
ТО-1 |  |  | 500 |  | 12
Циатим | 221ГОСТ 9433-80 фасовка 0,8кг | 15.63 | 5 | кг |  | 937.8 | 937.8 | 937.8 | 937.8 | 937.8 | 937.8 | 937.8 | 937.8 | 937.8 | 937.8
Литол | 24-МЛН-4/12-3 ГОСТ 21150-87 фасовка 18кг | 4.32 | 2 | кг |  | 103.68 | 103.68 | 103.68 | 103.68 | 103.68 | 103.68 | 103.68 | 103.68 | 103.68 | 103.68
ТО-2 |  |  | 1000 |  | 6
Литол | 24-МЛН-4/12-3 ГОСТ 21150-87 фасовка 18кг | 4.32 | 10 | кг |  | 259.2 | 259.2 | 259.2 | 259.2 | 259.2 | 259.2 | 259.2 | 259.2 | 259.2 | 259.2
Торсиол | 55 ГОСТ 20458-89 фасовка 20кг | 2.63 | 8 | кг |  | 126.24 | 126.24 | 126.24 | 126.24 | 126.24 | 126.24 | 126.24 | 126.24 | 126.24 | 126.24
Комплект воротниковых манжет опорного узла головки бурового снаряда | Манжета 1.2-210х250-3 (3шт.) | 2 | 2 | комплект |  | 24 | 24 | 24 | 24 | 24 | 24 | 24 | 24 | 24 | 24
ТО-3 |  |  | 4000 |  | 1
Масло трансмиссионное / Масло трансмиссионное (В зависимости от температуры окружающей среды) | ТСП-10 ГОСТ 23652-79 или ТАП-15 ГОСТ 23652-79 | 1.82 | 230 | л |  | 418.6 | 418.6 | 418.6 | 418.6 | 418.6 | 418.6 | 418.6 | 418.6 | 418.6 | 418.6
Литол | 24-МЛН-4/12-3 ГОСТ 21150-87 фасовка 18кг | 4.32 | 1 | кг |  | 4.32 | 4.32 | 4.32 | 4.32 | 4.32 | 4.32 | 4.32 | 4.32 | 4.32 | 4.32
Масло гидравлическое | Gazpromneft Hydraulic HVLP-32 | 2.5 | 1020 | л |  | 2550 | 2550 | 2550 | 2550 | 2550 | 2550 | 2550 | 2550 | 2550 | 2550
Фильтроэлемент | Реготмас 630-1-06 АНАЛОГ ИНПРОКОМ 411.1Б | 2.56 | 2 | шт |  | 5.12 | 5.12 | 5.12 | 5.12 | 5.12 | 5.12 | 5.12 | 5.12 | 5.12 | 5.12
Фильтроэлемент | Инпроком-430 | 5 | 2 | шт |  | 10 | 10 | 10 | 10 | 10 | 10 | 10 | 10 | 10 | 10
Note on G10: [Цепочка примечаний] Ваша версия Excel позволяет прочитать эту цепочку примечаний, но если открыть файл в более поздней версии Excel, все внесенные в нее изменения будут удалены. Подробнее: https://go.microsoft.com/fwlink/?linkid=870924 Комментарий: Значение не меняли, опираясь на заполненный пример и предположение, что данные указаны на базе ставки от текущего подрядчика в Полюсе по СБШ

## Ремонты
ячейки к заполнению поставщиком
Расчетный КТГ |  |  |  |  | 0.93517 | 0.92438 | 0.91891 | 0.91835 | 0.9 | 0.81042 | 0.9271 | 0.91206 | 0.9046 | 0.88887
Год службы (год) | Ед.изм. |  |  |  | 1 | 2 | 3 | 4 | 5 | 6 | 7 | 8 | 9 | 10
Наработка на начало года | м/час |  |  |  | 0 | 7001 | 14001 | 21001 | 28001 | 35001 | 42001 | 49001 | 56001 | 63001
Наработка на конец года | м/час |  | 7000 |  | 7000 | 14000 | 21000 | 28000 | 35000 | 42000 | 49000 | 56000 | 63000 | 70000
Простои в ремонтах | часов |  |  |  | 100.887 | 198.0432 | 247.4002 | 252.4022 | 417.7109 | 1224.842 | 173.6011 | 309.1039 | 376.2584 | 517.9911
Затраты на ТО и ремонты | $/год |  |  |  | 16290.8085 | 53117.2041 | 161931.0827 | 182869.4546 | 265063.5719 | 332398.8892 | 24289.3602 | 186928.9053 | 189228.4158 | 317202.582
текущие ремонты | $/год |  |  |  | 3595.4795 | 4961.7288 | 6896.009 | 9656.0879 | 13308.4378 | 12993.6784 | 6504.0437 | 8964.1542 | 12490.3373 | 17319.6423
планово-предупредительные (капитальные) ремонты | $/год |  |  |  | 5283.24 | 31842.45 | 135407.058 | 155195.2128 | 219715.368 | 191666.2735 | 5283.24 | 153527.4813 | 148439.9883 | 260823.5656
сервис (трудозатраты) | $/год |  |  |  | 7412.089 | 16313.0253 | 19628.0157 | 18018.1539 | 32039.7661 | 127738.9373 | 12502.0765 | 24437.2699 | 28298.0903 | 39059.3741
Простои в ремонте (час)
Вид ремонта | Ед.изм. |  |  |  | часов | часов | часов | часов | часов | часов | часов | часов | часов | часов
Всего простоев |  |  |  |  | 100.887 | 198.0432 | 247.4002 | 252.4022 | 417.7109 | 1224.842 | 173.6011 | 309.1039 | 376.2584 | 517.9911
ТР-1 | часов |  |  |  | 11 |  | 11 | 11 | 11 |  | 11 | 11 |  | 11 | Примечание: Простой посчитан по операциям регламента (трудозатраты операции / число работников): ТР-1 = 11 ч, ТР-2 = 74 ч, ТР-3 = 64 ч. Добавлены капремонт (900 ч, год 6) и внеплановые простои.
ТР-2 | часов |  |  |  | 2: 74; 5: 74; 8: 74; 10: 74
ТР-3 | часов |  |  |  | 3: 64; 9: 64
Капитальный ремонт (КР), 40 000 м/ч | часов |  |  |  | 6: 900
Внеплановые ремонты (прогноз по модели старения) | часов |  |  |  | 89.887 | 124.0432 | 172.4002 | 241.4022 | 332.7109 | 324.842 | 162.6011 | 224.1039 | 312.2584 | 432.9911 | Примечание: Строка считается формулой от переключателя, указанного в ячейке "C70" и параметров из диапазона ячеек "C71:C76". Множитель (1 − плановые простои/8760 календарных часов) учитывает, что во время планового ремонта внеплановых отказов не происходит.
Трудозатраты на ремонты (ч/час) |  | 35
Вид ремонта | Ед.изм. | Стоимость чел.часа |  |  | ч/часов | ч/часов | ч/часов | ч/часов | ч/часов | ч/часов | ч/часов | ч/часов | ч/часов | ч/часов
ТР-1 | ч/часов | 35 |  |  | 32 |  | 32 | 32 | 32 |  | 32 | 32 |  | 32
ТР-2 | ч/часов | 35 |  |  | 2: 218; 5: 218; 8: 218; 10: 218
ТР-3 | ч/часов | 35 |  |  | 3: 184; 9: 184
Капитальный ремонт (КР), 40 000 м/ч | ч/часов | 35 |  |  | 6: 3000
Внеплановые ремонты (прогноз по модели старения) | ч/часов | 35 |  |  | 179.774 | 248.0864 | 344.8004 | 482.8044 | 665.4219 | 649.6839 | 325.2022 | 448.2077 | 624.5169 | 865.9821
Затраты на ремонты ($)
Детализация затрат | Цена за ед., $, без НДС | Ресурс до ремонта, м/ч | Кол-во МТР | bar: 1 to 10
Непредвиденные ремонты (если планируются) | - | - | - |  | 3595.4795 | 4961.7288 | 6896.009 | 9656.0879 | 13308.4378 | 12993.6784 | 6504.0437 | 8964.1542 | 12490.3373 | 17319.6423
Внеплановые замены: электроаппаратура и датчики (прогноз) | - | - | - |  | 1797.7397 | 2480.8644 | 3448.0045 | 4828.044 | 6654.2189 | 6496.8392 | 3252.0219 | 4482.0771 | 6245.1687 | 8659.8212 | Примечание: Необходимо уточнение и консультация! В первоначальнйо версии файла были указаны "заглушки" из примера Полюса (5 строк по 500 $ = 7 500 $/год, 75 тыс.$ за срок). Мы произвели замену прогнозом внепланового ЗИП: 40 $ на час внепланового простоя, разбивка по статистике сществующих рекламаций завода (электрика 50% / гидравлика 30% / прочее 20%).
Внеплановые замены: гидравлика и РВД (прогноз) | - | - | - |  | 1078.6438 | 1488.5186 | 2068.8027 | 2896.8264 | 3992.5313 | 3898.1035 | 1951.2131 | 2689.2463 | 3747.1012 | 5195.8927
Внеплановые замены: прочие узлы (прогноз) | - | - | - |  | 719.0959 | 992.3458 | 1379.2018 | 1931.2176 | 2661.6876 | 2598.7357 | 1300.8087 | 1792.8308 | 2498.0675 | 3463.9285
планово-предупредительные (капитальные) ремонты |  | Ресурс до замены, м/ч | Кол-во на 1 СБШ | Ед. изм. | 5283.24 | 31842.45 | 135407.058 | 155195.2128 | 219715.368 | 191666.2735 | 5283.24 | 153527.4813 | 148439.9883 | 260823.5656 | Примечание: В годовых ячейках стояли КОЛИЧЕСТВА, а итог F39=SUM(F40:F66) складывал штуки — внесённые цены в расчёт не попадали. Ячейки переведены в формулы «кол-во x цена ($C)». Количества и график замен оставлены как были.
Силовой модуль
Редуктор хода 107-01.02.0100-02 | 48918.84 | 25000 | 2 | шт | 4: 118383.5928; 8: 117013.8653 | Примечание: К формулам «кол-во × цена» добавлен множитель "учащения замен" (см. строку 66), управляемый переключателем, указанным в ячейке "C70".
Гусеничная цепь 090-05.05.0800 | 22598.75 | 18000 | 2 | шт | 3: 51525.15; 6: 61016.625; 9: 57220.035
Колесо натяжное 091-01.01.0200 | 9713.5 | 10000 | 2 | шт | 2: 20786.89; 4: 23506.67; 6: 26226.45; 8: 23234.692; 10: 25954.472
Балансиры 090-05.06.0000 | 9874.24 | 30000 | 8 | шт | 5: 101112.2176; 10: 105535.8771
Ведущая звездочка (ведущее колесо) 091-01.01.0400 | 3024.33 | 18000 | 2 | шт | 3: 6895.4724; 6: 8165.691; 9: 7657.6036
Ролик поддерживающий 090-05.05.0200 | 2079.54 | 18000 | 10 | шт | 3: 23706.756; 6: 28073.79; 9: 26326.9764
Гидравлика
Установка насосная 091-02.78.0300-09 | 5072.09 | 15000 | 1 | шт | 3: 5782.1826; 6: 5072.09; 9: 5072.09
Установка насосная 091-02.78.0850 | 9857.44 | 15000 | 1 | шт | 3: 11237.4816; 6: 13307.544; 9: 12479.519
Мачта и система подачи
Цилиндр подачи 091-62.30.0200-02 | 16147.85 | 35000 | 2 | шт | 5: 41338.496; 10: 43147.0552
Двигатель АДЧР315МА6У1-IM3013-1-О-Н02 | 31078.03 | 35000 | 1 | шт | 5: 39779.8784; 10: 41520.2481
Редуктор вращателя 091-64.06.0100 | 24150.45 | 35000 | 1 | шт | 5: 30912.576; 10: 32265.0012
Опорный узел 091-59.06.0200-01 | 27172.61 | 20000 | 1 | шт | 3: 30976.7754; 6: 36683.0235; 9: 34400.5243
Комплект направляющих (16 швеллер + квадраты) | 1530 | 40000 | 1 | шт | 6: 2065.5
Компрессор
Масляный фильтр 3615800224 | 107 | 4000 | 2 | шт | 214 | 214 | 214 | 214 | 214 | 214 | 214 | 214 | 214 | 214 | Примечание: Множитель старения к расходникам компрессорной установки НЕ применяется: фильтры, сепаратор и масло расходуются по регламенту и от износа посадочных мест станка не зависят.
Фильтр – сепаратор 3616703027 | 1533 | 4000 | 1 | шт | 1533 | 1533 | 1533 | 1533 | 1533 | 1533 | 1533 | 1533 | 1533 | 1533
Фильтроэлемент 4093101600 | 193 | 2000 | 1 | шт | 386 | 386 | 386 | 386 | 386 | 386 | 386 | 386 | 386 | 386
Фильтроэлемент 4093101601 | 90 | 2000 | 1 | шт | 180 | 180 | 180 | 180 | 180 | 180 | 180 | 180 | 180 | 180
Штифт 4522002000 | 229.36 | 8000 | 16 | шт | 2: 3669.76; 4: 3669.76; 6: 3669.76; 8: 3669.76; 10: 3669.76
Втулка 4522003000 | 131.41 | 8000 | 16 | шт | 2: 2102.56; 4: 2102.56; 6: 2102.56; 8: 2102.56; 10: 2102.56
Компрессорное масло SHELL CORENA S4 R46/ АНАЛОГ ЛУКОЙЛ СТАБИО SYNTH 46 | 14.28 | 4000 | 208 | л | 2970.24 | 2970.24 | 2970.24 | 2970.24 | 2970.24 | 2970.24 | 2970.24 | 2970.24 | 2970.24 | 2970.24
Система пылеподавления
Вентилятор осевой ВОЭ-5 | 1859 | 25000 | 1 | шт | 4: 2249.39; 8: 2223.364 | Примечание: К формулам «кол-во × цена» добавлен множитель "учащения замен" (см. строку 66), управляемый переключателем, указанным в ячейке "C70".
Электронасос CALPEDA NMD 25/190A/B | 1007 | 30000 | 1 | шт | 5: 1288.96; 10: 1345.352
Коэффициент учащения замен ППР (служебная строка) |  |  |  |  | 1 | 1.07 | 1.14 | 1.21 | 1.28 | 1.35 | 1.126 | 1.196 | 1.266 | 1.336
Эффективный возраст машины, лет (служебная строка) |  |  |  |  | 1 | 2 | 3 | 4 | 5 | 6 | 2.8 | 3.8 | 4.8 | 5.8
МОДЕЛЬ СТАРЕНИЯ СТАНКА (регрессия) |  |  | Примечание: Модель - интенсивность внеплановых отказов растёт экспоненциально с эффективным возрастом (непрерывный процесс с логлинейной интенсивностью, модель Кокса–Льюиса). Капитальный ремонт снижает эффективный возраст, но не обнуляет его (модель виртуального возраста Кидзимы). Учащение плановых замен ППР — следствие сокращения ресурса узла на повторных циклах: ГОСТ 18855-2013 (ISO 281), L10 = (C/P)^p, p = 10/3 для роликовых опор; росту эквивалентной нагрузки в изношенной сопрягаемой среде на 5 % и 9 % соответствует остаточный ресурс 0,85 и 0,75.
ПЕРЕКЛЮЧАТЕЛЬ: 1 — учитывать старение, 0 — не учитывать | 1 | ◄ СТАРЕНИЕ УЧТЕНО | Примечание: Если поставьте 0 — все эффекты старения отключаются, расчёт становится чисто нормативным.
Внеплановые простои в 1-й год, ч | 90
Годовой темп роста интенсивности отказов | 1.39
Год капитального ремонта | 6
Эффективный возраст машины сразу после КР, лет | 1.8
Внеплановый ЗИП, $ на 1 час внепланового простоя | 40
Доля года КР, отработанная до ремонта | 0.7
Множитель затрат ППР при эффективном возрасте 6 лет | 1.35
Бригада на внеплановых работах, чел. | 2