## Данные_Буровой станок
ячейки к заполнению поставщиком
| Буровой станок | SWDRT270B | [13 empty] | Примечания
1 | Период | Ед. изм. | 0 | 1 | 2 | 3 | 4 | 5 | 6 | 7 | 8 | 9 | 10 | 11 | 12 | Учесть срок эксплуатации (в данном примере это 12 лет)
2 | Диаметр долота | мм | 0: 270
3 | КТГ при нормативной эксплуатации | коэф. |  | 0.93 | 0.93 | 0.92 | 0.92 | 0.87 | 0.9 | 0.85 | 0.9 | 0.9 | 0.85 | 0.89 | 0.89 | расчетный
4 | простои на ТО | часов |  | 206 | 238 | 214 | 238 | 206 | 258 | 230 | 214 | 238 | 214 | 230 | 258
5 | простои в ремонтах | часов |  | 109.6667 | 109.6667 | 109.6667 | 109.6667 | 109.6667 | 109.6667 | 109.6667 | 109.6667 | 109.6667 | 109.6667 | 109.6667 | 109.6667
| ежесменный осмотр (20 мин/смену) | часов |  | 234.5648 | 233.6759 | 234.3426 | 233.6759 | 234.5648 | 233.1204 | 233.8981 | 234.3426 | 233.6759 | 234.3426 | 233.8981 | 233.1204
6 | Модель ДВС |  | 0: C27
7 | Мощность двигателя | кВт | 0: 597
8 | Длина штанги | м | 0: 10
9 | Глубина бурения в первый заход | м | 0: 10
10 | Скорость подъема бур.снаряда, м/мин | м/мин | 0: 30
| Скорость спуска бур.снаряда, м/мин | м/мин | 0: 45
Для вращательного бурения
11 | Мощность привода вращателя, кВт | кВт / л.с. | 0: 90
12 | Крутящий момент вращателя | Нм | 0: 13800
13 | Частота вращения | об/мин | 0: 0-150
Для пневмоударного бурения
14 | Производительность компрессора | м3/мин | 0: 57.7
15 | Давление компрессора | бар | 0: 8
16 | Рекомендуемый буровой инструмент
17 | Паспортное потребление воздуха / давление | м3/мин | bar: 0
18 | Число ударов пневмоударника | уд/мин | 0: Режим шарошечного долота, без удара
19 | Энергия единичного удара | Дж | bar: 0
20 | Затраты на ТО и ремонты | тыс./год |  | 346.4558 | 989.504 | 888.428 | 805.034 | 787.5958 | 1096.9693 | 796.2058 | 803.024 | 771.638 | 798.899 | 800.3308 | 1092.8443
21 | ТО |  |  | 122.3491 | 130.6173 | 127.7463 | 130.6173 | 122.3491 | 144.2826 | 122.3491 | 130.6173 | 127.7463 | 130.6173 | 122.3491 | 144.2826
22 | текущие ремонты |  |  | 3.5 | 3.5 | 3.5 | 3.5 | 3.5 | 3.5 | 3.5 | 3.5 | 3.5 | 3.5 | 3.5 | 3.5
23 | планово-предупредительные (капитальные) ремонты |  |  | 71.845 | 704.385 | 607.86 | 519.915 | 512.985 | 796.785 | 519.915 | 519.585 | 489.39 | 515.46 | 524.04 | 792.66
24 | сервис (трудозатраты) - ТО |  |  | 14.42 | 16.66 | 14.98 | 16.66 | 14.42 | 18.06 | 16.1 | 14.98 | 16.66 | 14.98 | 16.1 | 18.06
25 | сервис (трудозатраты) - ремонты |  |  | 134.3417 | 134.3417 | 134.3417 | 134.3417 | 134.3417 | 134.3417 | 134.3417 | 134.3417 | 134.3417 | 134.3417 | 134.3417 | 134.3417
26 | Рекомендуемый буровой инструмент | [14 empty] | Здесь перечень приведен в качестве примера
27 | Для вращательного бурения
28 | долота
29 | удельный расход | 3000 |  | 388740 | 388740 | 388740 | 388740 | 388740 | 388740 | 388740 | 388740 | 388740 | 388740 | 388740 | 388740
30 | цена за ед. | 5831.1
31 | Штанги буровые
32 | удельный расход | 50000 |  | 18361.2 | 18361.2 | 18361.2 | 18361.2 | 18361.2 | 18361.2 | 18361.2 | 18361.2 | 18361.2 | 18361.2 | 18361.2 | 18361.2
33 | цена за ед. | 4590.3
34 | Cтабилизатор штанги
35 | удельный расход | 10000 |  | 75372 | 75372 | 75372 | 75372 | 75372 | 75372 | 75372 | 75372 | 75372 | 75372 | 75372 | 75372
36 | цена за ед. | 3768.6
37 | другое
38 | удельный расход
39 | цена за ед.
40 | другое
41 | удельный расход
42 | цена за ед.
43 | Для пневмоударного бурения
44 | Пневмоударник
45 | удельный расход
46 | цена за ед.
47 | Масло для ППУ
48 | удельный расход
49 | цена за ед.
50 | Коронки
51 | удельный расход
52 | цена за ед.
53 | Штанги буровые
54 | удельный расход
55 | цена за ед.
56 | Переходники
57 | удельный расход
58 | цена за ед.
59 | другое
60 | удельный расход
61 | цена за ед.
62 | другое
63 | удельный расход
64 | цена за ед.
65 | другое
66 | удельный расход
67 | цена за ед.
68 | Электроэнергия / Дизтопливо
69 | удельный расход | указать ед.изм. | 0: 88Lpm | Указать удельный расход и единицы измерения
70 | Сроки поставки | мес | bar: 0

## ТО
ячейки к заполнению поставщиком
Год службы (год) | Ед. изм. |  |  |  | 1 | 2 | 3 | 4 | 5 | 6 | 7 | 8 | 9 | 10 | 11 | 12
Наработка на начало года | м/час |  |  |  | 0 | 7001 | 14001 | 21001 | 28001 | 35001 | 42001 | 49001 | 56001 | 63001 | 70001 | 77001
Наработка на конец года | м/час |  |  | 7000 | 7000 | 14000 | 21000 | 28000 | 35000 | 42000 | 49000 | 56000 | 63000 | 70000 | 77000 | 84000
длительность простоев на ТО | часов |  |  |  | 206 | 238 | 214 | 238 | 206 | 258 | 230 | 214 | 238 | 214 | 230 | 258
Затраты на ТО | долларов/год |  |  |  | 136769.15 | 147277.3 | 142726.3 | 147277.3 | 136769.15 | 162342.6 | 138449.15 | 145597.3 | 144406.3 | 145597.3 | 138449.15 | 162342.6
ТО, включая масла и смазки | долларов/год |  |  |  | 122349.15 | 130617.3 | 127746.3 | 130617.3 | 122349.15 | 144282.6 | 122349.15 | 130617.3 | 127746.3 | 130617.3 | 122349.15 | 144282.6
сервис (трудозатраты) на ТО | долларов/год |  |  | 35 | 14420 | 16660 | 14980 | 16660 | 14420 | 18060 | 16100 | 14980 | 16660 | 14980 | 16100 | 18060
Простои оборудования на ТО | Интервал ТО | Длительность простоя на одном ТО, час | Кол-во ТО в год | Занято человек | Простоев в год, час | Простоев в год, час | Простоев в год, час | Простоев в год, час | Простоев в год, час | Простоев в год, час | Простоев в год, час | Простоев в год, час | Простоев в год, час | Простоев в год, час | Простоев в год, час | Простоев в год, час
всего простоев на ТО, часов |  |  |  |  | 206 | 238 | 214 | 238 | 206 | 258 | 230 | 214 | 238 | 214 | 230 | 258
ТО-1 | 250 | 4 | 28 | 2 | 112 | 112 | 112 | 112 | 112 | 112 | 112 | 112 | 112 | 112 | 112 | 112 | формулы для примера, можно менять под необходимые параметры
ТО-2 | 1000 | 6 | 7 | 2 | 42 | 42 | 42 | 42 | 42 | 42 | 42 | 42 | 42 | 42 | 42 | 42 | формулы для примера, можно менять под необходимые параметры
ТО-3 | 2000 | 8 | 3 | 2 | 24 | 32 | 24 | 32 | 24 | 32 | 24 | 32 | 24 | 32 | 24 | 32 | формулы для примера, можно менять под необходимые параметры
ТО-4 | 3000 | 8 | 2 | 2 | 16 | 16 | 24 | 16 | 16 | 24 | 16 | 16 | 24 | 16 | 16 | 24 | формулы для примера, можно менять под необходимые параметры
ТО-5 | 6000 | 12 | 1 | 2 | 12 | 12 | 12 | 12 | 12 | 24 | 12 | 12 | 12 | 12 | 12 | 24 | формулы для примера, можно менять под необходимые параметры
ТО-6 | 12000 | 24 |  | 2 | 0 | 24 | 0 | 24 | 0 | 24 | 24 | 0 | 24 | 0 | 24 | 24 | формулы для примера, можно менять под необходимые параметры
Затраты на ТО | Каталожный номер | стоимость за ед., $ | Кол-во | Кол-во ТО в год | bar: 1 to 12
ТО |  |  |  |  | 122349.15 | 130617.3 | 127746.3 | 130617.3 | 122349.15 | 144282.6 | 122349.15 | 130617.3 | 127746.3 | 130617.3 | 122349.15 | 144282.6
ТО-1 |  |  | 250 | 28
фильтр |  | 110.55 | 2 |  | 6190.8 | 6190.8 | 6190.8 | 6190.8 | 6190.8 | 6190.8 | 6190.8 | 6190.8 | 6190.8 | 6190.8 | 6190.8 | 6190.8
фильтр |  | 392.7 | 2 |  | 21991.2 | 21991.2 | 21991.2 | 21991.2 | 21991.2 | 21991.2 | 21991.2 | 21991.2 | 21991.2 | 21991.2 | 21991.2 | 21991.2
масло |  | 94.05 | 3 |  | 7900.2 | 7900.2 | 7900.2 | 7900.2 | 7900.2 | 7900.2 | 7900.2 | 7900.2 | 7900.2 | 7900.2 | 7900.2 | 7900.2
масло |  | 4.95 | 0 |  | 0 | 0 | 0 | 0 | 0 | 0 | 0 | 0 | 0 | 0 | 0 | 0
смазка |  | 82.5 | 2 |  | 4620 | 4620 | 4620 | 4620 | 4620 | 4620 | 4620 | 4620 | 4620 | 4620 | 4620 | 4620
смазка |  | 0 | 0 |  | 0 | 0 | 0 | 0 | 0 | 0 | 0 | 0 | 0 | 0 | 0 | 0
ТО-2 |  |  | 1000 | 7
фильтр |  | 110.55 | 2 |  | 1547.7 | 1547.7 | 1547.7 | 1547.7 | 1547.7 | 1547.7 | 1547.7 | 1547.7 | 1547.7 | 1547.7 | 1547.7 | 1547.7
фильтр |  | 392.7 | 2 |  | 5497.8 | 5497.8 | 5497.8 | 5497.8 | 5497.8 | 5497.8 | 5497.8 | 5497.8 | 5497.8 | 5497.8 | 5497.8 | 5497.8
масло |  | 94.05 | 3 |  | 1975.05 | 1975.05 | 1975.05 | 1975.05 | 1975.05 | 1975.05 | 1975.05 | 1975.05 | 1975.05 | 1975.05 | 1975.05 | 1975.05
масло |  | 788.7 | 5 |  | 27604.5 | 27604.5 | 27604.5 | 27604.5 | 27604.5 | 27604.5 | 27604.5 | 27604.5 | 27604.5 | 27604.5 | 27604.5 | 27604.5
смазка |  | 82.5 | 2 |  | 1155 | 1155 | 1155 | 1155 | 1155 | 1155 | 1155 | 1155 | 1155 | 1155 | 1155 | 1155
смазка |  | 0 | 0 |  | 0 | 0 | 0 | 0 | 0 | 0 | 0 | 0 | 0 | 0 | 0 | 0
ТО-3 |  |  | 2000 | 3
фильтр |  | 110.55 | 2 |  | 663.3 | 884.4 | 663.3 | 884.4 | 663.3 | 884.4 | 663.3 | 884.4 | 663.3 | 884.4 | 663.3 | 884.4
фильтр |  | 392.7 | 2 |  | 2356.2 | 3141.6 | 2356.2 | 3141.6 | 2356.2 | 3141.6 | 2356.2 | 3141.6 | 2356.2 | 3141.6 | 2356.2 | 3141.6
масло |  | 94.05 | 3 |  | 846.45 | 1128.6 | 846.45 | 1128.6 | 846.45 | 1128.6 | 846.45 | 1128.6 | 846.45 | 1128.6 | 846.45 | 1128.6
масло |  | 788.7 | 5 |  | 11830.5 | 15774 | 11830.5 | 15774 | 11830.5 | 15774 | 11830.5 | 15774 | 11830.5 | 15774 | 11830.5 | 15774
смазка |  | 82.5 | 2 |  | 495 | 660 | 495 | 660 | 495 | 660 | 495 | 660 | 495 | 660 | 495 | 660
смазка |  | 574.2 | 5 |  | 8613 | 11484 | 8613 | 11484 | 8613 | 11484 | 8613 | 11484 | 8613 | 11484 | 8613 | 11484
ТО-4 |  |  | 3000 | 2
фильтр |  | 110.55 | 2 |  | 442.2 | 442.2 | 663.3 | 442.2 | 442.2 | 663.3 | 442.2 | 442.2 | 663.3 | 442.2 | 442.2 | 663.3
фильтр |  | 392.7 | 2 |  | 1570.8 | 1570.8 | 2356.2 | 1570.8 | 1570.8 | 2356.2 | 1570.8 | 1570.8 | 2356.2 | 1570.8 | 1570.8 | 2356.2
масло |  | 94.05 | 3 |  | 564.3 | 564.3 | 846.45 | 564.3 | 564.3 | 846.45 | 564.3 | 564.3 | 846.45 | 564.3 | 564.3 | 846.45
масло |  | 788.7 | 5 |  | 7887 | 7887 | 11830.5 | 7887 | 7887 | 11830.5 | 7887 | 7887 | 11830.5 | 7887 | 7887 | 11830.5
смазка |  | 82.5 | 2 |  | 330 | 330 | 495 | 330 | 330 | 495 | 330 | 330 | 495 | 330 | 330 | 495
смазка |  | 0 | 0 |  | 0 | 0 | 0 | 0 | 0 | 0 | 0 | 0 | 0 | 0 | 0 | 0
ТО-5 |  |  | 6000 | 1
фильтр |  | 110.55 | 2 |  | 221.1 | 221.1 | 221.1 | 221.1 | 221.1 | 442.2 | 221.1 | 221.1 | 221.1 | 221.1 | 221.1 | 442.2
фильтр |  | 392.7 | 2 |  | 785.4 | 785.4 | 785.4 | 785.4 | 785.4 | 1570.8 | 785.4 | 785.4 | 785.4 | 785.4 | 785.4 | 1570.8
масло |  | 94.05 | 3 |  | 282.15 | 282.15 | 282.15 | 282.15 | 282.15 | 564.3 | 282.15 | 282.15 | 282.15 | 282.15 | 282.15 | 564.3
масло |  | 788.7 | 5 |  | 3943.5 | 3943.5 | 3943.5 | 3943.5 | 3943.5 | 7887 | 3943.5 | 3943.5 | 3943.5 | 3943.5 | 3943.5 | 7887
смазка |  | 82.5 | 2 |  | 165 | 165 | 165 | 165 | 165 | 330 | 165 | 165 | 165 | 165 | 165 | 330
смазка |  | 574.2 | 5 |  | 2871 | 2871 | 2871 | 2871 | 2871 | 5742 | 2871 | 2871 | 2871 | 2871 | 2871 | 5742
ТО-6 |  |  | 12000
фильтр |  | 110.55 | 2 |  | 0 | 221.1 | 0 | 221.1 | 0 | 221.1 | 221.1 | 0 | 221.1 | 0 | 221.1 | 221.1
фильтр |  | 392.7 | 2 |  | 0 | 785.4 | 0 | 785.4 | 0 | 785.4 | 785.4 | 0 | 785.4 | 0 | 785.4 | 785.4
масло |  | 94.05 | 3 |  | 0 | 282.15 | 0 | 282.15 | 0 | 282.15 | 282.15 | 0 | 282.15 | 0 | 282.15 | 282.15
масло |  | 788.7 | 5 |  | 0 | 3943.5 | 0 | 3943.5 | 0 | 3943.5 | 3943.5 | 0 | 3943.5 | 0 | 3943.5 | 3943.5
смазка |  | 82.5 | 2 |  | 0 | 165 | 0 | 165 | 0 | 165 | 165 | 0 | 165 | 0 | 165 | 165
смазка |  | 574.2 | 5 |  | 0 | 2871 | 0 | 2871 | 0 | 2871 | 2871 | 0 | 2871 | 0 | 2871 | 2871
Note on F10: стоимость человеко-часа

## Ремонты
ячейки к заполнению поставщиком
Расчетный КТГ |  |  |  | 0.93 | 0.93 | 0.92 | 0.92 | 0.87 | 0.9 | 0.85 | 0.9 | 0.9 | 0.85 | 0.89 | 0.89
Год службы (год) | Ед.изм. |  |  | 1 | 2 | 3 | 4 | 5 | 6 | 7 | 8 | 9 | 10 | 11 | 12
Наработка на начало года | м/час |  |  | 0 | 7001 | 14001 | 21001 | 28001 | 35001 | 42001 | 49001 | 56001 | 63001 | 70001 | 77001
Наработка на конец года | м/час |  | 7000 | 7000 | 14000 | 21000 | 28000 | 35000 | 42000 | 49000 | 56000 | 63000 | 70000 | 77000 | 84000
Простои в ремонтах | часов |  |  | 109.6667 | 109.6667 | 109.6667 | 109.6667 | 109.6667 | 109.6667 | 109.6667 | 109.6667 | 109.6667 | 109.6667 | 109.6667 | 109.6667
Затраты на ТО и ремонты | $/год |  |  | 209686.6667 | 842226.6667 | 745701.6667 | 657756.6667 | 650826.6667 | 934626.6667 | 657756.6667 | 657426.6667 | 627231.6667 | 653301.6667 | 661881.6667 | 930501.6667
текущие ремонты | $/год |  |  | 3500 | 3500 | 3500 | 3500 | 3500 | 3500 | 3500 | 3500 | 3500 | 3500 | 3500 | 3500
планово-предупредительные (капитальные) ремонты | $/год |  |  | 71845 | 704385 | 607860 | 519915 | 512985 | 796785 | 519915 | 519585 | 489390 | 515460 | 524040 | 792660
сервис (трудозатраты) | $/год |  |  | 134341.6667 | 134341.6667 | 134341.6667 | 134341.6667 | 134341.6667 | 134341.6667 | 134341.6667 | 134341.6667 | 134341.6667 | 134341.6667 | 134341.6667 | 134341.6667
Простои в ремонте (час)
Вид ремонта | Ед.изм. |  |  | часов | часов | часов | часов | часов | часов | часов | часов | часов | часов | часов | часов
Всего простоев |  |  |  | 109.6667 | 109.6667 | 109.6667 | 109.6667 | 109.6667 | 109.6667 | 109.6667 | 109.6667 | 109.6667 | 109.6667 | 109.6667 | 109.6667
Замена электрических компонентов | часов |  |  | 14 | 14 | 14 | 14 | 14 | 14 | 14 | 14 | 14 | 14 | 14 | 14
Регулировка или замена изнашиваемых деталей рабочего оборудования | часов |  |  | 28 | 28 | 28 | 28 | 28 | 28 | 28 | 28 | 28 | 28 | 28 | 28
Ремонт и техническое обслуживание системы двигателя | часов |  |  | 21 | 21 | 21 | 21 | 21 | 21 | 21 | 21 | 21 | 21 | 21 | 21
Ремонт и техническое обслуживание гидравлической системы | часов |  |  | 18.6667 | 18.6667 | 18.6667 | 18.6667 | 18.6667 | 18.6667 | 18.6667 | 18.6667 | 18.6667 | 18.6667 | 18.6667 | 18.6667
Ремонт и техническое обслуживание ходовой части | часов |  |  | 28 | 28 | 28 | 28 | 28 | 28 | 28 | 28 | 28 | 28 | 28 | 28
Трудозатраты на ремонты (ч/час) |  | 35
Вид ремонта | Ед.изм. | Стоимость чел.часа |  | ч/часов | ч/часов | ч/часов | ч/часов | ч/часов | ч/часов | ч/часов | ч/часов | ч/часов | ч/часов | ч/часов | ч/часов
Замена электрических компонентов | ч/часов | 35 |  | 490 | 490 | 490 | 490 | 490 | 490 | 490 | 490 | 490 | 490 | 490 | 490
Регулировка или замена изнашиваемых деталей рабочего оборудования | ч/часов | 35 |  | 980 | 980 | 980 | 980 | 980 | 980 | 980 | 980 | 980 | 980 | 980 | 980
Ремонт и техническое обслуживание системы двигателя | ч/часов | 35 |  | 735 | 735 | 735 | 735 | 735 | 735 | 735 | 735 | 735 | 735 | 735 | 735
Ремонт и техническое обслуживание гидравлической системы | ч/часов | 35 |  | 653.3333 | 653.3333 | 653.3333 | 653.3333 | 653.3333 | 653.3333 | 653.3333 | 653.3333 | 653.3333 | 653.3333 | 653.3333 | 653.3333
Ремонт и техническое обслуживание ходовой части | ч/часов | 35 |  | 980 | 980 | 980 | 980 | 980 | 980 | 980 | 980 | 980 | 980 | 980 | 980
Затраты на ремонты ($)
Детализация затрат | Стоимость за ед., $ | Ресурс до замены / ремонта, м/ч | Кол-во МТР | bar: 1 to 12
Текущие ремонты (если планируются) |  |  |  | 3500 | 3500 | 3500 | 3500 | 3500 | 3500 | 3500 | 3500 | 3500 | 3500 | 3500 | 3500
текущий ремонт (ходовая часть) | 500 | 2000 | 2 | 1000 | 1000 | 1000 | 1000 | 1000 | 1000 | 1000 | 1000 | 1000 | 1000 | 1000 | 1000
текущий ремонт (рабочее оборудование) | 500 | 1000 | 1 | 500 | 500 | 500 | 500 | 500 | 500 | 500 | 500 | 500 | 500 | 500 | 500
другое (электрические компоненты) | 500 | 2000 | 1 | 500 | 500 | 500 | 500 | 500 | 500 | 500 | 500 | 500 | 500 | 500 | 500
другое (силовая система) | 500 | 2000 | 2 | 1000 | 1000 | 1000 | 1000 | 1000 | 1000 | 1000 | 1000 | 1000 | 1000 | 1000 | 1000
другое (система воздушного компрессора) | 500 | 2000 | 1 | 500 | 500 | 500 | 500 | 500 | 500 | 500 | 500 | 500 | 500 | 500 | 500
планово-предупредительные (капитальные) ремонты |  |  |  | 71845 | 704385 | 607860 | 519915 | 512985 | 796785 | 519915 | 519585 | 489390 | 515460 | 524040 | 792660
ДВС
турбокомпрессор | 12375 | 12000 | 1 | 0 | 12375 | 0 | 12375 | 0 | 12375 | 12375 | 0 | 12375 | 0 | 12375 | 12375
инжекторы | 3795 | 10000 | 1 | 0 | 3795 | 3795 | 0 | 3795 | 3795 | 0 | 3795 | 3795 | 3795 | 0 | 3795
стартер | 2475 | 8000 | 1 | 0 | 2475 | 2475 | 2475 | 2475 | 2475 | 2475 | 2475 | 0 | 2475 | 2475 | 2475
генератор | 4125 | 8000 | 1 | 0 | 4125 | 4125 | 4125 | 4125 | 4125 | 4125 | 4125 | 0 | 4125 | 4125 | 4125
другое (радиатор) | 6600 | 10000 | 1 | 0 | 6600 | 6600 | 0 | 6600 | 6600 | 0 | 6600 | 6600 | 6600 | 0 | 6600
другое (комплект воздушного фильтра) | 6600 | 10000 | 1 | 0 | 6600 | 6600 | 0 | 6600 | 6600 | 0 | 6600 | 6600 | 6600 | 0 | 6600
Силовой модуль
моторы хода | 12375 | 12000 | 2 | 0 | 24750 | 0 | 24750 | 0 | 24750 | 24750 | 0 | 24750 | 0 | 24750 | 24750
гусеничная цепь | 37950 | 10000 | 2 | 0 | 75900 | 75900 | 0 | 75900 | 75900 | 0 | 75900 | 75900 | 75900 | 0 | 75900
ленивец | 2475 | 8000 | 2 | 0 | 4950 | 4950 | 4950 | 4950 | 4950 | 4950 | 4950 | 0 | 4950 | 4950 | 4950
цилиндры натяжения | 41250 | 8000 | 2 | 0 | 82500 | 82500 | 82500 | 82500 | 82500 | 82500 | 82500 | 0 | 82500 | 82500 | 82500
ведущая звездочка | 6600 | 8000 | 2 | 0 | 13200 | 13200 | 13200 | 13200 | 13200 | 13200 | 13200 | 0 | 13200 | 13200 | 13200
катки | 6600 | 8000 | 2 | 0 | 13200 | 13200 | 13200 | 13200 | 13200 | 13200 | 13200 | 0 | 13200 | 13200 | 13200
Гидравлика
главные насосы | 12375 | 12000 | 2 | 0 | 24750 | 0 | 24750 | 0 | 24750 | 24750 | 0 | 24750 | 0 | 24750 | 24750
другое (блок распределительных клапанов) | 37950 | 12000 | 2 | 0 | 75900 | 0 | 75900 | 0 | 75900 | 75900 | 0 | 75900 | 0 | 75900 | 75900
другое (электропропорциональный блок) | 2475 | 10000 | 2 | 0 | 4950 | 4950 | 0 | 4950 | 4950 | 0 | 4950 | 4950 | 4950 | 0 | 4950
другое (блок направляющих клапанов) | 41250 | 10000 | 2 | 0 | 82500 | 82500 | 0 | 82500 | 82500 | 0 | 82500 | 82500 | 82500 | 0 | 82500
другое (мотор силовой головки) | 6600 | 12000 | 2 | 0 | 13200 | 0 | 13200 | 0 | 13200 | 13200 | 0 | 13200 | 0 | 13200 | 13200
Мачта и система подачи
кассета для штанг | 12375 | 20000 | 1 | 20000 | 0 | 12375 | 0 | 0 | 12375 | 0 | 0 | 12375 | 0 | 0 | 12375
привод (толкающий гидроцилиндр) | 37950 | 20000 | 2 | 20000 | 0 | 75900 | 0 | 0 | 75900 | 0 | 0 | 75900 | 0 | 0 | 75900
другое (цепь) | 24750 | 8000 | 2 | 0 | 49500 | 49500 | 49500 | 49500 | 49500 | 49500 | 49500 | 0 | 49500 | 49500 | 49500
другое (звездочки и комплектующие) | 41250 | 8000 | 2 | 0 | 82500 | 82500 | 82500 | 82500 | 82500 | 82500 | 82500 | 0 | 82500 | 82500 | 82500
другое (другие гидроцилиндры) | 6600 | 12000 | 1 | 0 | 6600 | 0 | 6600 | 0 | 6600 | 6600 | 0 | 6600 | 0 | 6600 | 6600
Компрессор
другое (воздушный компрессор) | 12375 | 12000 | 1 | 0 | 12375 | 0 | 12375 | 0 | 12375 | 12375 | 0 | 12375 | 0 | 12375 | 12375
другое (управляющий клапан) | 37950 | 8000 | 1 | 0 | 37950 | 37950 | 37950 | 37950 | 37950 | 37950 | 37950 | 0 | 37950 | 37950 | 37950
другое (всасывающий клапан) | 2475 | 12000 | 1 | 0 | 2475 | 0 | 2475 | 0 | 2475 | 2475 | 0 | 2475 | 0 | 2475 | 2475
другое (шаровой кран) | 4125 | 6000 | 1 | 4125 | 4125 | 4125 | 4125 | 4125 | 8250 | 4125 | 4125 | 4125 | 4125 | 4125 | 4125
другое (высоконапорный воздухопровод) | 6600 | 4000 | 1 | 6600 | 13200 | 13200 | 13200 | 6600 | 13200 | 13200 | 13200 | 6600 | 13200 | 13200 | 13200
Система пылеподавления
другое (пылеуловитель) | 12375 | 12000 | 1 | 0 | 12375 | 0 | 12375 | 0 | 12375 | 12375 | 0 | 12375 | 0 | 12375 | 12375
другое (рабочее колесо вентилятора) | 3795 | 8000 | 1 | 0 | 3795 | 3795 | 3795 | 3795 | 3795 | 3795 | 3795 | 0 | 3795 | 3795 | 3795
другое(гидромотор вентилятора) | 2475 | 8000 | 1 | 0 | 2475 | 2475 | 2475 | 2475 | 2475 | 2475 | 2475 | 0 | 2475 | 2475 | 2475
другое (пылеотводная труба) | 4125 | 1500 | 1 | 16500 | 20625 | 20625 | 16500 | 20625 | 20625 | 16500 | 20625 | 20625 | 16500 | 20625 | 20625
другое (фильтрующий элемент) | 660 | 1000 | 1 | 4620 | 4620 | 4620 | 4620 | 4620 | 4620 | 4620 | 4620 | 4620 | 4620 | 4620 | 4620