## Данные_Буровой станок
ячейки к заполнению поставщиком
| Буровой станок | Sunward SWDRT270E | [13 empty] | Примечания
1 | Период | Ед. изм. | 0 | 1 | 2 | 3 | 4 | 5 | 6 | 7 | 8 | 9 | 10 | 11 | 12 | Учесть срок эксплуатации (в данном примере это 12 лет)
2 | Диаметр долота | мм | 0: 200/270
3 | КТГ при нормативной эксплуатации | коэф. |  | 0.89479 | 0.86538 | 0.84541 | 0.87482 | 0.86538 | 0.84319 | 0.86205 | 0.86538 | 0.84985 | 0.85429 | 0.85429 | 0.85429 | расчетный
4 | простои на ТО | часов |  | 272 | 272 | 272 | 272 | 272 | 272 | 272 | 272 | 272 | 272 | 272 | 272
5 | простои в ремонтах | часов |  | 425.645 | 690.645 | 870.645 | 605.645 | 690.645 | 890.645 | 720.645 | 690.645 | 830.645 | 790.645 | 790.645 | 790.645
| ежесменный осмотр (20 мин/смену) | часов |  | 223.9543 | 216.5932 | 211.5932 | 218.9543 | 216.5932 | 211.0376 | 215.7599 | 216.5932 | 212.7043 | 213.8154 | 213.8154 | 213.8154
6 | Модель ДВС |  | 0: электродвигатель
7 | Мощность двигателя | кВт | 0: 200/380
8 | Длина штанги | м | 0: 10
9 | Глубина бурения в первый заход | м | 0: 15
10 | Скорость подъема бур.снаряда, м/мин | м/мин | 0: 45
| Скорость спуска бур.снаряда, м/мин | м/мин | 0: 30
Для вращательного бурения
11 | Мощность привода вращателя, кВт | кВт / л.с. | 0: 90 (при частоте вращения 120 об/смин, мощность составит 173квт)
12 | Крутящий момент вращателя | Нм | 0: 13,8 kNm
13 | Частота вращения | об/мин | 0: 0~150
Для пневмоударного бурения
14 | Производительность компрессора | м3/мин | 0: 57 м3/мин
15 | Давление компрессора | бар | 0: 8
16 | Рекомендуемый буровой инструмент
17 | Паспортное потребление воздуха / давление | м3/мин | bar: 0
18 | Число ударов пневмоударника | уд/мин | 0: не предусмотрено
19 | Энергия единичного удара | Дж | 0: не предусмотрено
20 | Затраты на ТО и ремонты | тыс./год |  | 340.1012 | 465.7849 | 514.3797 | 455.2961 | 429.788 | 550.3766 | 418.5692 | 469.4549 | 447.2329 | 460.2961 | 424.788 | 340.1012
21 | ТО |  |  | 214.8433 | 214.8433 | 214.8433 | 214.8433 | 214.8433 | 214.8433 | 214.8433 | 214.8433 | 214.8433 | 214.8433 | 214.8433 | 214.8433
22 | текущие ремонты |  |  | 53.174 | 53.174 | 53.174 | 53.174 | 53.174 | 53.174 | 53.174 | 53.174 | 53.174 | 53.174 | 53.174 | 53.174
23 | планово-предупредительные (капитальные) ремонты |  |  | 40.9588 | 138.0825 | 183.8772 | 138.0825 | 105.5855 | 216.3742 | 100.5855 | 143.0825 | 119.2505 | 143.0825 | 100.5855 | 40.9588
24 | сервис (трудозатраты) - ТО |  |  | 19.04 | 19.04 | 19.04 | 19.04 | 19.04 | 19.04 | 19.04 | 19.04 | 19.04 | 19.04 | 19.04 | 19.04
25 | сервис (трудозатраты) - ремонты |  |  | 12.0852 | 40.6452 | 43.4451 | 30.1563 | 37.1452 | 46.9451 | 30.9263 | 39.3152 | 40.9252 | 30.1563 | 37.1452 | 12.0852
26 | Рекомендуемый буровой инструмент | [14 empty] | Здесь перечень приведен в качестве примера
27 | Для вращательного бурения
28 | долота
29 | удельный расход
30 | цена за ед.
31 | Штанги буровые
32 | удельный расход
33 | цена за ед.
34 | другое
35 | удельный расход
36 | цена за ед.
37 | другое
38 | удельный расход
39 | цена за ед.
40 | другое
41 | удельный расход
42 | цена за ед.
43 | Для пневмоударного бурения
44 | Пневмоударник
45 | удельный расход
46 | цена за ед.
47 | Масло для ППУ
48 | удельный расход
49 | цена за ед.
50 | Коронки
51 | удельный расход
52 | цена за ед.
53 | Штанги буровые
54 | удельный расход
55 | цена за ед.
56 | Переходники
57 | удельный расход
58 | цена за ед.
59 | другое
60 | удельный расход
61 | цена за ед.
62 | другое
63 | удельный расход
64 | цена за ед.
65 | другое
66 | удельный расход
67 | цена за ед.
68 | Электроэнергия / Дизтопливо
69 | удельный расход | указать ед.изм. | [13 empty] | Указать удельный расход и единицы измерения | bar: 0
70 | Сроки поставки | мес | bar: 0

## ТО
ячейки к заполнению поставщиком
Год службы (год) | Ед. изм. |  |  |  | 1 | 2 | 3 | 4 | 5 | 6 | 7 | 8 | 9 | 10 | 11 | 12
Наработка на начало года | м/час |  |  |  | 0 | 7001 | 14001 | 21001 | 28001 | 35001 | 42001 | 49001 | 56001 | 63001 | 70001 | 77001
Наработка на конец года | м/час |  |  | 7000 | 7000 | 14000 | 21000 | 28000 | 35000 | 42000 | 49000 | 56000 | 63000 | 70000 | 77000 | 84000
длительность простоев на ТО | часов |  |  |  | 272 | 272 | 272 | 272 | 272 | 272 | 272 | 272 | 272 | 272 | 272 | 272
Затраты на ТО | долларов/год |  |  |  | 233883.2845 | 233883.2845 | 233883.2845 | 233883.2845 | 233883.2845 | 233883.2845 | 233883.2845 | 233883.2845 | 233883.2845 | 233883.2845 | 233883.2845 | 233883.2845
ТО, включая масла и смазки | долларов/год |  |  |  | 214843.2845 | 214843.2845 | 214843.2845 | 214843.2845 | 214843.2845 | 214843.2845 | 214843.2845 | 214843.2845 | 214843.2845 | 214843.2845 | 214843.2845 | 214843.2845
сервис (трудозатраты) на ТО | долларов/год |  |  | 35 | 19040 | 19040 | 19040 | 19040 | 19040 | 19040 | 19040 | 19040 | 19040 | 19040 | 19040 | 19040
Простои оборудования на ТО | Интервал ТО | Длительность простоя на одном ТО, час | Кол-во ТО в год | Занято человек | Простоев в год, час | Простоев в год, час | Простоев в год, час | Простоев в год, час | Простоев в год, час | Простоев в год, час | Простоев в год, час | Простоев в год, час | Простоев в год, час | Простоев в год, час | Простоев в год, час | Простоев в год, час
всего простоев на ТО, часов |  |  |  |  | 272 | 272 | 272 | 272 | 272 | 272 | 272 | 272 | 272 | 272 | 272 | 272
ТО-1 | 250 | 6 | 14 | 2 | 84 | 84 | 84 | 84 | 84 | 84 | 84 | 84 | 84 | 84 | 84 | 84 | формулы для примера, можно менять под необходимые параметры
ТО-2 | 500 | 10 | 7 | 2 | 70 | 70 | 70 | 70 | 70 | 70 | 70 | 70 | 70 | 70 | 70 | 70 | формулы для примера, можно менять под необходимые параметры
ТО-3 | 1000 | 16 | 4 | 2 | 64 | 64 | 64 | 64 | 64 | 64 | 64 | 64 | 64 | 64 | 64 | 64 | формулы для примера, можно менять под необходимые параметры
ТО-4 | 2000 | 18 | 3 | 2 | 54 | 54 | 54 | 54 | 54 | 54 | 54 | 54 | 54 | 54 | 54 | 54 | формулы для примера, можно менять под необходимые параметры
Затраты на ТО | Каталожный номер | стоимость за ед., $ | Кол-во | Кол-во ТО в год | bar: 1 to 12
ТО |  |  |  |  | 214843.2845 | 214843.2845 | 214843.2845 | 214843.2845 | 214843.2845 | 214843.2845 | 214843.2845 | 214843.2845 | 214843.2845 | 214843.2845 | 214843.2845 | 214843.2845
ТО-1 |  |  | 250 | 14
фильтрующий элемент пилотной линии | 730401000343 | 427.248 | 1 |  | 5981.472 | 5981.472 | 5981.472 | 5981.472 | 5981.472 | 5981.472 | 5981.472 | 5981.472 | 5981.472 | 5981.472 | 5981.472 | 5981.472
внешний воздушный фильтр компрессорной установки | 750201011177 | 146.034 | 2 |  | 4088.952 | 4088.952 | 4088.952 | 4088.952 | 4088.952 | 4088.952 | 4088.952 | 4088.952 | 4088.952 | 4088.952 | 4088.952 | 4088.952
ТО-2 |  |  | 500 | 7
фильтрующий элемент пилотной линии | 730401000343 | 427.248 | 1 |  | 2990.736 | 2990.736 | 2990.736 | 2990.736 | 2990.736 | 2990.736 | 2990.736 | 2990.736 | 2990.736 | 2990.736 | 2990.736 | 2990.736
внешний воздушный фильтр компрессорной установки | 750201011177 | 146.034 | 2 |  | 2044.476 | 2044.476 | 2044.476 | 2044.476 | 2044.476 | 2044.476 | 2044.476 | 2044.476 | 2044.476 | 2044.476 | 2044.476 | 2044.476
масляный фильтр компрессора | 1202804003 | 420.9 | 3 |  | 8838.9 | 8838.9 | 8838.9 | 8838.9 | 8838.9 | 8838.9 | 8838.9 | 8838.9 | 8838.9 | 8838.9 | 8838.9 | 8838.9
фильтр воздушный внутренний (компрессорная установка) | 750201011176 | 64.05 | 2 |  | 896.7 | 896.7 | 896.7 | 896.7 | 896.7 | 896.7 | 896.7 | 896.7 | 896.7 | 896.7 | 896.7 | 896.7
пластина скольжения вращателя | 302030055771 | 110.7684 | 8 |  | 6203.0304 | 6203.0304 | 6203.0304 | 6203.0304 | 6203.0304 | 6203.0304 | 6203.0304 | 6203.0304 | 6203.0304 | 6203.0304 | 6203.0304 | 6203.0304
пластина скольжения боковая | 302030055762 | 102.4614 | 4 |  | 2868.9192 | 2868.9192 | 2868.9192 | 2868.9192 | 2868.9192 | 2868.9192 | 2868.9192 | 2868.9192 | 2868.9192 | 2868.9192 | 2868.9192 | 2868.9192
фильтр салона внешний | 730403000276 | 57.645 | 1 |  | 403.515 | 403.515 | 403.515 | 403.515 | 403.515 | 403.515 | 403.515 | 403.515 | 403.515 | 403.515 | 403.515 | 403.515
ТО-3 |  |  | 1000 | 4
фильтрующий элемент пилотной линии | 730401000343 | 427.248 | 1 |  | 1708.992 | 1708.992 | 1708.992 | 1708.992 | 1708.992 | 1708.992 | 1708.992 | 1708.992 | 1708.992 | 1708.992 | 1708.992 | 1708.992
внешний воздушный фильтр компрессорной установки | 750201011177 | 146.034 | 2 |  | 1168.272 | 1168.272 | 1168.272 | 1168.272 | 1168.272 | 1168.272 | 1168.272 | 1168.272 | 1168.272 | 1168.272 | 1168.272 | 1168.272
масляный фильтр компрессора | 1202804003 | 420.9 | 3 |  | 5050.8 | 5050.8 | 5050.8 | 5050.8 | 5050.8 | 5050.8 | 5050.8 | 5050.8 | 5050.8 | 5050.8 | 5050.8 | 5050.8
фильтр воздушный внутренний (компрессорная установка) | 750201011176 | 64.05 | 2 |  | 512.4 | 512.4 | 512.4 | 512.4 | 512.4 | 512.4 | 512.4 | 512.4 | 512.4 | 512.4 | 512.4 | 512.4
пластина скольжения вращателя | 302030055771 | 110.7684 | 8 |  | 3544.5888 | 3544.5888 | 3544.5888 | 3544.5888 | 3544.5888 | 3544.5888 | 3544.5888 | 3544.5888 | 3544.5888 | 3544.5888 | 3544.5888 | 3544.5888
пластина скольжения боковая | 302030055762 | 102.4614 | 4 |  | 1639.3824 | 1639.3824 | 1639.3824 | 1639.3824 | 1639.3824 | 1639.3824 | 1639.3824 | 1639.3824 | 1639.3824 | 1639.3824 | 1639.3824 | 1639.3824
фильтр салона внешний | 730403000276 | 57.645 | 1 |  | 230.58 | 230.58 | 230.58 | 230.58 | 230.58 | 230.58 | 230.58 | 230.58 | 230.58 | 230.58 | 230.58 | 230.58
возвратный фильтр гидравлики | 730403000068 | 808.6536 | 2 |  | 6469.2292 | 6469.2292 | 6469.2292 | 6469.2292 | 6469.2292 | 6469.2292 | 6469.2292 | 6469.2292 | 6469.2292 | 6469.2292 | 6469.2292 | 6469.2292
ремень привода кондиционера | 750398000659 | 46.656 | 1 |  | 186.624 | 186.624 | 186.624 | 186.624 | 186.624 | 186.624 | 186.624 | 186.624 | 186.624 | 186.624 | 186.624 | 186.624
ремень генератора | 750201018267 | 259.2 | 1 |  | 1036.8 | 1036.8 | 1036.8 | 1036.8 | 1036.8 | 1036.8 | 1036.8 | 1036.8 | 1036.8 | 1036.8 | 1036.8 | 1036.8
фильтр высокого давления | 801I96020600 | 654.225 | 1 |  | 2616.9 | 2616.9 | 2616.9 | 2616.9 | 2616.9 | 2616.9 | 2616.9 | 2616.9 | 2616.9 | 2616.9 | 2616.9 | 2616.9
возвратный фильтр гидравлики (RETURN OIL FILTER) | 730403010060 | 251.625 | 1 |  | 1006.5 | 1006.5 | 1006.5 | 1006.5 | 1006.5 | 1006.5 | 1006.5 | 1006.5 | 1006.5 | 1006.5 | 1006.5 | 1006.5
фильтр сепаратор ресивера (компрессор) | 1604032083 | 2815.455 | 1 |  | 11261.82 | 11261.82 | 11261.82 | 11261.82 | 11261.82 | 11261.82 | 11261.82 | 11261.82 | 11261.82 | 11261.82 | 11261.82 | 11261.82
фильтр бункера пылеуловителя | 730403000380 | 86.1619 | 54 |  | 18610.9682 | 18610.9682 | 18610.9682 | 18610.9682 | 18610.9682 | 18610.9682 | 18610.9682 | 18610.9682 | 18610.9682 | 18610.9682 | 18610.9682 | 18610.9682
вкладыш опоры штанги | 305080000046.S2 | 454.986 | 1 |  | 1819.944 | 1819.944 | 1819.944 | 1819.944 | 1819.944 | 1819.944 | 1819.944 | 1819.944 | 1819.944 | 1819.944 | 1819.944 | 1819.944
вкладыш опоры штанги | 305080000045.S2 | 885.132 | 1 |  | 3540.528 | 3540.528 | 3540.528 | 3540.528 | 3540.528 | 3540.528 | 3540.528 | 3540.528 | 3540.528 | 3540.528 | 3540.528 | 3540.528
масло гидравлическое | 100.01.00005 | 5.7978 | 850 |  | 19712.52 | 19712.52 | 19712.52 | 19712.52 | 19712.52 | 19712.52 | 19712.52 | 19712.52 | 19712.52 | 19712.52 | 19712.52 | 19712.52
масло трансмиссионное | 100.01.00002 | 8.8506 | 220 |  | 7788.528 | 7788.528 | 7788.528 | 7788.528 | 7788.528 | 7788.528 | 7788.528 | 7788.528 | 7788.528 | 7788.528 | 7788.528 | 7788.528
масло компрессора | 100.01.00006 | 14.4972 | 80 |  | 4639.104 | 4639.104 | 4639.104 | 4639.104 | 4639.104 | 4639.104 | 4639.104 | 4639.104 | 4639.104 | 4639.104 | 4639.104 | 4639.104
ТО-4 |  |  | 2000 | 3
фильтрующий элемент пилотной линии | 730401000343 | 427.248 | 1 |  | 1281.744 | 1281.744 | 1281.744 | 1281.744 | 1281.744 | 1281.744 | 1281.744 | 1281.744 | 1281.744 | 1281.744 | 1281.744 | 1281.744
внешний воздушный фильтр компрессорной установки | 750201011177 | 146.034 | 2 |  | 876.204 | 876.204 | 876.204 | 876.204 | 876.204 | 876.204 | 876.204 | 876.204 | 876.204 | 876.204 | 876.204 | 876.204
масляный фильтр компрессора | 1202804003 | 420.9 | 3 |  | 3788.1 | 3788.1 | 3788.1 | 3788.1 | 3788.1 | 3788.1 | 3788.1 | 3788.1 | 3788.1 | 3788.1 | 3788.1 | 3788.1
фильтр воздушный внутренний (компрессорная установка) | 750201011176 | 64.05 | 2 |  | 384.3 | 384.3 | 384.3 | 384.3 | 384.3 | 384.3 | 384.3 | 384.3 | 384.3 | 384.3 | 384.3 | 384.3
пластина скольжения вращателя | 302030055771 | 110.7684 | 8 |  | 2658.4416 | 2658.4416 | 2658.4416 | 2658.4416 | 2658.4416 | 2658.4416 | 2658.4416 | 2658.4416 | 2658.4416 | 2658.4416 | 2658.4416 | 2658.4416
пластина скольжения боковая | 302030055762 | 102.4614 | 4 |  | 1229.5368 | 1229.5368 | 1229.5368 | 1229.5368 | 1229.5368 | 1229.5368 | 1229.5368 | 1229.5368 | 1229.5368 | 1229.5368 | 1229.5368 | 1229.5368
фильтр салона внешний | 730403000276 | 57.645 | 1 |  | 172.935 | 172.935 | 172.935 | 172.935 | 172.935 | 172.935 | 172.935 | 172.935 | 172.935 | 172.935 | 172.935 | 172.935
возвратный фильтр гидравлики | 730403000068 | 808.6536 | 2 |  | 4851.9219 | 4851.9219 | 4851.9219 | 4851.9219 | 4851.9219 | 4851.9219 | 4851.9219 | 4851.9219 | 4851.9219 | 4851.9219 | 4851.9219 | 4851.9219
ремень привода кондиционера | 750398000659 | 46.656 | 1 |  | 139.968 | 139.968 | 139.968 | 139.968 | 139.968 | 139.968 | 139.968 | 139.968 | 139.968 | 139.968 | 139.968 | 139.968
ремень генератора | 750201018267 | 259.2 | 1 |  | 777.6 | 777.6 | 777.6 | 777.6 | 777.6 | 777.6 | 777.6 | 777.6 | 777.6 | 777.6 | 777.6 | 777.6
фильтр высокого давления | 801I96020600 | 654.225 | 1 |  | 1962.675 | 1962.675 | 1962.675 | 1962.675 | 1962.675 | 1962.675 | 1962.675 | 1962.675 | 1962.675 | 1962.675 | 1962.675 | 1962.675
возвратный фильтр гидравлики (RETURN OIL FILTER) | 730403010060 | 251.625 | 1 |  | 754.875 | 754.875 | 754.875 | 754.875 | 754.875 | 754.875 | 754.875 | 754.875 | 754.875 | 754.875 | 754.875 | 754.875
фильтр сепаратор ресивера (компрессор) | 1604032083 | 2815.455 | 1 |  | 8446.365 | 8446.365 | 8446.365 | 8446.365 | 8446.365 | 8446.365 | 8446.365 | 8446.365 | 8446.365 | 8446.365 | 8446.365 | 8446.365
фильтр бункера пылеуловителя | 730403000380 | 86.1619 | 54 |  | 13958.2262 | 13958.2262 | 13958.2262 | 13958.2262 | 13958.2262 | 13958.2262 | 13958.2262 | 13958.2262 | 13958.2262 | 13958.2262 | 13958.2262 | 13958.2262
вкладыш опоры штанги | 305080000046.S2 | 454.986 | 1 |  | 1364.958 | 1364.958 | 1364.958 | 1364.958 | 1364.958 | 1364.958 | 1364.958 | 1364.958 | 1364.958 | 1364.958 | 1364.958 | 1364.958
вкладыш опоры штанги | 305080000045.S2 | 885.132 | 1 |  | 2655.396 | 2655.396 | 2655.396 | 2655.396 | 2655.396 | 2655.396 | 2655.396 | 2655.396 | 2655.396 | 2655.396 | 2655.396 | 2655.396
фиксатор буровой штанги | 302490077658 | 1273.878 | 2 |  | 7643.268 | 7643.268 | 7643.268 | 7643.268 | 7643.268 | 7643.268 | 7643.268 | 7643.268 | 7643.268 | 7643.268 | 7643.268 | 7643.268
вкладыш гидравлического ключа | 307990002395 | 819.8172 | 3 |  | 7378.3548 | 7378.3548 | 7378.3548 | 7378.3548 | 7378.3548 | 7378.3548 | 7378.3548 | 7378.3548 | 7378.3548 | 7378.3548 | 7378.3548 | 7378.3548
абразивный рукав | 750005000414 | 1184.04 | 1 |  | 3552.12 | 3552.12 | 3552.12 | 3552.12 | 3552.12 | 3552.12 | 3552.12 | 3552.12 | 3552.12 | 3552.12 | 3552.12 | 3552.12
масло гидравлическое | 100.01.00005 | 5.7978 | 850 |  | 14784.39 | 14784.39 | 14784.39 | 14784.39 | 14784.39 | 14784.39 | 14784.39 | 14784.39 | 14784.39 | 14784.39 | 14784.39 | 14784.39
масло трансмиссионное | 100.01.00002 | 8.8506 | 220 |  | 5841.396 | 5841.396 | 5841.396 | 5841.396 | 5841.396 | 5841.396 | 5841.396 | 5841.396 | 5841.396 | 5841.396 | 5841.396 | 5841.396
масло компрессора | 100.01.00006 | 14.4972 | 80 |  | 3479.328 | 3479.328 | 3479.328 | 3479.328 | 3479.328 | 3479.328 | 3479.328 | 3479.328 | 3479.328 | 3479.328 | 3479.328 | 3479.328
Note on F10: стоимость человеко-часа

## Ремонты
ячейки к заполнению поставщиком
Расчетный КТГ |  |  |  | 0.89479 | 0.86538 | 0.84541 | 0.87482 | 0.86538 | 0.84319 | 0.86205 | 0.86538 | 0.84985 | 0.85429 | 0.85429 | 0.85429
Год службы (год) | Ед.изм. |  |  | 1 | 2 | 3 | 4 | 5 | 6 | 7 | 8 | 9 | 10 | 11 | 12
Наработка на начало года | м/час |  |  | 0 | 7001 | 14001 | 21001 | 28001 | 35001 | 42001 | 49001 | 56001 | 63001 | 70001 | 77001
Наработка на конец года | м/час |  | 7000 | 7000 | 14000 | 21000 | 28000 | 35000 | 42000 | 49000 | 56000 | 63000 | 70000 | 77000 | 84000
Простои в ремонтах | часов |  |  | 425.645 | 690.645 | 870.645 | 605.645 | 690.645 | 890.645 | 720.645 | 690.645 | 830.645 | 790.645 | 790.645 | 790.645
Затраты на ТО и ремонты | $/год |  |  | 106217.9204 | 231901.6274 | 280496.3876 | 221412.8274 | 195904.6724 | 316493.3426 | 184685.8724 | 235571.6274 | 213349.6356 | 226412.8274 | 190904.6724 | 106217.9204
текущие ремонты | $/год |  |  | 53174 | 53174 | 53174 | 53174 | 53174 | 53174 | 53174 | 53174 | 53174 | 53174 | 53174 | 53174
планово-предупредительные (капитальные) ремонты | $/год |  |  | 40958.7704 | 138082.4774 | 183877.2376 | 138082.4774 | 105585.5224 | 216374.1926 | 100585.5224 | 143082.4774 | 119250.4856 | 143082.4774 | 100585.5224 | 40958.7704
сервис (трудозатраты) | $/год |  |  | 12085.15 | 40645.15 | 43445.15 | 30156.35 | 37145.15 | 46945.15 | 30926.35 | 39315.15 | 40925.15 | 30156.35 | 37145.15 | 12085.15
Простои в ремонте (час)
Вид ремонта | Ед.изм. |  |  | часов | часов | часов | часов | часов | часов | часов | часов | часов | часов | часов | часов
Всего простоев |  |  |  | 425.645 | 690.645 | 870.645 | 605.645 | 690.645 | 890.645 | 720.645 | 690.645 | 830.645 | 790.645 | 790.645 | 790.645
ремонт-1 | часов |  |  | 12.825 | 12.825 | 12.825 | 12.825 | 12.825 | 12.825 | 12.825 | 12.825 | 12.825 | 12.825 | 12.825 | 12.825
ремонт-2 | часов |  |  | 32.16 | 32.16 | 32.16 | 32.16 | 32.16 | 32.16 | 32.16 | 32.16 | 32.16 | 32.16 | 32.16 | 32.16
ремонт-3 | часов |  |  | 25.66 | 25.66 | 25.66 | 25.66 | 25.66 | 25.66 | 25.66 | 25.66 | 25.66 | 25.66 | 25.66 | 25.66
планово-предупредительные (капитальные) ремонты | часов |  |  | 355 | 620 | 800 | 535 | 620 | 820 | 650 | 620 | 760 | 720 | 720 | 720
Трудозатраты на ремонты (ч/час) |  | 35
Вид ремонта | Ед.изм. | Стоимость чел.часа |  | ч/часов | ч/часов | ч/часов | ч/часов | ч/часов | ч/часов | ч/часов | ч/часов | ч/часов | ч/часов | ч/часов | ч/часов
ремонт-1 | ч/часов | 35 |  | 25.65 | 25.65 | 25.65 | 25.65 | 25.65 | 25.65 | 25.65 | 25.65 | 25.65 | 25.65 | 25.65 | 25.65
ремонт-2 | ч/часов | 35 |  | 64.32 | 64.32 | 64.32 | 64.32 | 64.32 | 64.32 | 64.32 | 64.32 | 64.32 | 64.32 | 64.32 | 64.32
ремонт-3 | ч/часов | 35 |  | 51.32 | 51.32 | 51.32 | 51.32 | 51.32 | 51.32 | 51.32 | 51.32 | 51.32 | 51.32 | 51.32 | 51.32
планово-предупредительные (капитальные) ремонты | часов | 35 |  | 204 | 1020 | 1100 | 720.32 | 920 | 1200 | 742.32 | 982 | 1028 | 720.32 | 920 | 204
Затраты на ремонты ($)
Детализация затрат | Стоимость за ед., $ | Ресурс до замены / ремонта, м/ч | Кол-во МТР | bar: 1 to 12
Текущие ремонты (если планируются) |  |  |  | 53174 | 53174 | 53174 | 53174 | 53174 | 53174 | 53174 | 53174 | 53174 | 53174 | 53174 | 53174
текущий ремонт (рабочее оборудование) | 1872 | 1000 | 3 | 5616 | 5616 | 5616 | 5616 | 5616 | 5616 | 5616 | 5616 | 5616 | 5616 | 5616 | 5616
текущий ремонт (рабочее оборудование) | 4000 | 2000 | 2 | 8000 | 8000 | 8000 | 8000 | 8000 | 8000 | 8000 | 8000 | 8000 | 8000 | 8000 | 8000
текущий ремонт (рабочее оборудование) | 19779 | 3000 | 2 | 39558 | 39558 | 39558 | 39558 | 39558 | 39558 | 39558 | 39558 | 39558 | 39558 | 39558 | 39558
планово-предупредительные (капитальные) ремонты |  |  |  | 40958.7704 | 138082.4774 | 183877.2376 | 138082.4774 | 105585.5224 | 216374.1926 | 100585.5224 | 143082.4774 | 119250.4856 | 143082.4774 | 100585.5224 | 40958.7704
Двигатель
капитальный ремонт двигателя | 20000 | 20000 | 1 | 3: 20000; 6: 20000; 9: 20000
плановый ремонт двигателя | 5000 | 5000 | 1 | 5000 | 5000 | 5000 | 5000 | 10000 |  | 5000 | 10000 |  | 10000 | 5000 | 5000
Силовой модуль
Гусеничная лента | 12176.9745 | 12000 | 2 | 2: 24353.949; 4: 24353.949; 6: 24353.949; 8: 24353.949; 10: 24353.949
Ведущая звездочка | 380.3655 | 12000 | 2 | 2: 760.731; 4: 760.731; 6: 760.731; 8: 760.731; 10: 760.731
Болт | 1.4385 | 12000 | 80 | 2: 115.08; 4: 115.08; 6: 115.08; 8: 115.08; 10: 115.08
Бортовой редуктор | 4748.0205 | 12000 | 2 | 2: 9496.041; 4: 9496.041; 6: 9496.041; 8: 9496.041; 10: 9496.041
Направляющее колесо | 578.385 | 12000 | 2 | 2: 1156.77; 4: 1156.77; 6: 1156.77; 8: 1156.77; 10: 1156.77
Натяжное устройство | 798.264 | 12000 | 2 | 2: 1596.528; 4: 1596.528; 6: 1596.528; 8: 1596.528; 10: 1596.528
Шайба | 0.144 | 12000 | 124 | 2: 17.856; 4: 17.856; 6: 17.856; 8: 17.856; 10: 17.856
Опорный ролик | 180.477 | 6000 | 28 | 5053.356 | 5053.356 | 5053.356 | 5053.356 | 5053.356 | 5053.356 | 5053.356 | 5053.356 | 5053.356 | 5053.356 | 5053.356 | 5053.356
Болт | 2.8995 | 6000 | 112 | 324.744 | 324.744 | 324.744 | 324.744 | 324.744 | 324.744 | 324.744 | 324.744 | 324.744 | 324.744 | 324.744 | 324.744
Гидравлика
Редуктор привода насосов | 14447.2575 | 8000 | 1 |  | 14447.2575 | 14447.2575 | 14447.2575 | 14447.2575 | 14447.2575 | 14447.2575 | 14447.2575 |  | 14447.2575 | 14447.2575
Насос | 10577.6295 | 8000 | 1 |  | 10577.6295 | 10577.6295 | 10577.6295 | 10577.6295 | 10577.6295 | 10577.6295 | 10577.6295 |  | 10577.6295 | 10577.6295
Насос | 10577.6295 | 8000 | 1 |  | 10577.6295 | 10577.6295 | 10577.6295 | 10577.6295 | 10577.6295 | 10577.6295 | 10577.6295 |  | 10577.6295 | 10577.6295
Насос | 3590.0715 | 8000 | 1 |  | 3590.0715 | 3590.0715 | 3590.0715 | 3590.0715 | 3590.0715 | 3590.0715 | 3590.0715 |  | 3590.0715 | 3590.0715
Гидроцилиндр горизонтирования | 798.408 | 8000 | 2 |  | 1596.816 | 1596.816 | 1596.816 | 1596.816 | 1596.816 | 1596.816 | 1596.816 |  | 1596.816 | 1596.816
Гидроцилиндр горизонтирования | 3278.7615 | 8000 | 2 |  | 6557.523 | 6557.523 | 6557.523 | 6557.523 | 6557.523 | 6557.523 | 6557.523 |  | 6557.523 | 6557.523
Гидроцилиндра подачи | 945.3195 | 8000 | 1 |  | 945.3195 | 945.3195 | 945.3195 | 945.3195 | 945.3195 | 945.3195 | 945.3195 |  | 945.3195 | 945.3195
Зажимной гидроцилиндр | 596.0445 | 8000 | 1 |  | 596.0445 | 596.0445 | 596.0445 | 596.0445 | 596.0445 | 596.0445 | 596.0445 |  | 596.0445 | 596.0445
Гидроцилиндр подъема мачты | 5369.2305 | 8000 | 2 |  | 10738.461 | 10738.461 | 10738.461 | 10738.461 | 10738.461 | 10738.461 | 10738.461 |  | 10738.461 | 10738.461
Мачта и система подачи
гидромотор вращателя | 14447.16 | 7000 | 2 | 28894.32 | 28894.32 | 28894.32 | 28894.32 | 28894.32 | 28894.32 | 28894.32 | 28894.32 | 28894.32 | 28894.32 | 28894.32 | 28894.32
прокладка гидромотора вращателя | 3.1752 | 7000 | 2 | 6.3504 | 6.3504 | 6.3504 | 6.3504 | 6.3504 | 6.3504 | 6.3504 | 6.3504 | 6.3504 | 6.3504 | 6.3504 | 6.3504
Ремонт металлоконструкций мачты | 35 | 7000 | 24 | 840 | 840 | 840 | 840 | 840 | 840 | 840 | 840 | 840 | 840 | 840 | 840
Компрессор
винтовой блок | 63291.7152 | 20000 | 1 | 3: 63291.7152; 6: 63291.7152; 9: 63291.7152
Система пылеподавления
Ремонт металлоконструкций(сварка) | 35 | 7000 | 24 | 840 | 840 | 840 | 840 | 840 | 840 | 840 | 840 | 840 | 840 | 840 | 840